## J1 to FPGA
Net Name | Conn Pin | FPGA Pin | Diff Pair | Pair Partner | Pair Skew (mil) | Length (mil) | Delay (ps)
DIFF_IO_3A_T13_N | B04 | F11 | DIFF_IO_3A_T13 | DIFF_IO_3A_T13_P | 5.33 | 1923.82 | 301.85
DIFF_IO_3A_T13_P | B03 | D11 | DIFF_IO_3A_T13 | DIFF_IO_3A_T13_N | 5.33 | 1929.15 | 302.71
DIFF_IO_3A_T14_N | A06 | H15 | DIFF_IO_3A_T14 | DIFF_IO_3A_T14_P | 5.17 | 1923.69 | 301.83
DIFF_IO_3A_T14_P | A05 | F15 | DIFF_IO_3A_T14 | DIFF_IO_3A_T14_N | 5.17 | 1928.86 | 302.66
DIFF_IO_3A_T15_N | B06 | K15 | DIFF_IO_3A_T15 | DIFF_IO_3A_T15_P | 0.46 | 1919.43 | 301.14
DIFF_IO_3A_T15_P | B07 | K11 | DIFF_IO_3A_T15 | DIFF_IO_3A_T15_N | 0.46 | 1918.97 | 301.07
DIFF_IO_3A_T16_N | A02 | D21 | DIFF_IO_3A_T16 | DIFF_IO_3A_T16_P | 8.15 | 1920.69 | 301.34
DIFF_IO_3A_T16_P | A03 | F21 | DIFF_IO_3A_T16 | DIFF_IO_3A_T16_N | 8.15 | 1928.84 | 302.66
DIFF_IO_3A_T17_N | A09 | H24 | DIFF_IO_3A_T17 | DIFF_IO_3A_T17_P | 2.92 | 1921.46 | 301.47
DIFF_IO_3A_T17_P | A08 | F24 | DIFF_IO_3A_T17 | DIFF_IO_3A_T17_N | 2.92 | 1924.38 | 301.94
DIFF_IO_3A_T18_N | B10 | K24 | DIFF_IO_3A_T18 | DIFF_IO_3A_T18_P | 0 | 1923.38 | 301.78
DIFF_IO_3A_T18_P | B09 | K21 | DIFF_IO_3A_T18 | DIFF_IO_3A_T18_N | 0 | 1923.38 | 301.78
DIFF_IO_3A_T19_N | B19 | V22 | DIFF_IO_3A_T19 | DIFF_IO_3A_T19_P | 4.14 | 1940.16 | 301.56
DIFF_IO_3A_T19_P | B18 | P22 | DIFF_IO_3A_T19 | DIFF_IO_3A_T19_N | 4.14 | 1944.3 | 302.22
DIFF_IO_3A_T20_N | A18 | P25 | DIFF_IO_3A_T20 | DIFF_IO_3A_T20_P | 4.14 | 1940.16 | 301.56
DIFF_IO_3A_T20_P | A17 | P27 | DIFF_IO_3A_T20 | DIFF_IO_3A_T20_N | 4.14 | 1944.3 | 302.22
DIFF_IO_3A_T21_N | B16 | V27 | DIFF_IO_3A_T21 | DIFF_IO_3A_T21_P | 3.26 | 1939.27 | 301.42
DIFF_IO_3A_T21_P | B15 | V30 | DIFF_IO_3A_T21 | DIFF_IO_3A_T21_N | 3.26 | 1942.53 | 301.94
DIFF_IO_3A_T22_N | A15 | V33 | DIFF_IO_3A_T22 | DIFF_IO_3A_T22_P | 8.95 | 1945.28 | 302.38
DIFF_IO_3A_T22_P | A14 | P33 | DIFF_IO_3A_T22 | DIFF_IO_3A_T22_N | 8.95 | 1936.33 | 300.95
DIFF_IO_3A_T23_N | B12 | P35 | DIFF_IO_3A_T23 | DIFF_IO_3A_T23_P | 2.4 | 1942.92 | 302
DIFF_IO_3A_T23_P | B13 | V35 | DIFF_IO_3A_T23 | DIFF_IO_3A_T23_N | 2.4 | 1940.52 | 301.62
DIFF_IO_3A_T24_N | A11 | P39 | DIFF_IO_3A_T24 | DIFF_IO_3A_T24_P | 2.08 | 1938.1 | 301.23
DIFF_IO_3A_T24_P | A12 | V41 | DIFF_IO_3A_T24 | DIFF_IO_3A_T24_N | 2.08 | 1940.18 | 301.56
GPIO0_IO0 | D37 | B80 |  |  |  | 1643.42 | 254.13
GPIO0_IO1 | C37 | C80 |  |  |  | 1657.96 | 256.46
GPIO0_IO10 | D36 | H78 |  |  |  | 1654.82 | 255.95
GPIO0_IO11 | C36 | F78 |  |  |  | 1643.16 | 254.09
GPIO0_IO12 | E34 | D74 |  |  |  | 1643.81 | 254.19
GPIO0_IO13 | E37 | B78 |  |  |  | 1644.38 | 254.28
GPIO0_IO14 | F37 | B76 |  |  |  | 1645.81 | 254.51
GPIO0_IO15 | C33 | K70 |  |  |  | 1645.77 | 254.5
GPIO0_IO16 | D38 | A76 |  |  |  | 1645.19 | 254.41
GPIO0_IO17 | D32 | H70 |  |  |  | 1659.53 | 256.71
GPIO0_IO18 | E33 | B73 |  |  |  | 1654.23 | 255.86
GPIO0_IO19 | D31 | K60 |  |  |  | 1659.4 | 256.69
GPIO0_IO2 | E36 | E81 |  |  |  | 1643.98 | 254.22
GPIO0_IO20 | E38 | A73 |  |  |  | 1645.98 | 254.54
GPIO0_IO21 | F32 | F62 |  |  |  | 1648.5 | 254.94
GPIO0_IO22 | F33 | B71 |  |  |  | 1647.55 | 254.79
GPIO0_IO23 | E39 | A71 |  |  |  | 1658.68 | 256.57
GPIO0_IO3 | D30 | V64 |  |  |  | 1645.2 | 254.41
GPIO0_IO4 | E35 | G81 |  |  |  | 1643.66 | 254.17
GPIO0_IO5 | C32 | P64 |  |  |  | 1655.69 | 256.09
GPIO0_IO6 | D35 | G80 |  |  |  | 1649.11 | 255.04
GPIO0_IO7 | D33 | K74 |  |  |  | 1652.5 | 255.58
GPIO0_IO8 | F36 | E80 |  |  |  | 1655.65 | 256.09
GPIO0_IO9 | D34 | F74 |  |  |  | 1644.25 | 254.26
GPIO1_IO0 | D43 | B68 |  |  |  | 1972.57 | 310.04
GPIO1_IO1 | E44 | A63 |  |  |  | 1972.56 | 310.03
GPIO1_IO10 | D42 | B61 |  |  |  | 1981.81 | 311.53
GPIO1_IO11 | D45 | A61 |  |  |  | 1972.55 | 310.03
GPIO1_IO14 | D48 | A54 |  |  |  | 1976.95 | 310.74
GPIO1_IO15 | E40 | F60 |  |  |  | 1980.77 | 311.36
GPIO1_IO16 | D46 | B54 |  |  |  | 1972.54 | 310.03
GPIO1_IO17 | C40 | D60 |  |  |  | 1987.7 | 312.48
GPIO1_IO18 | E48 | A49 |  |  |  | 1979.34 | 311.13
GPIO1_IO19 | D41 | F67 |  |  |  | 1981.81 | 311.53
GPIO1_IO2 | E47 | A51 |  |  |  | 1972.54 | 310.03
GPIO1_IO20 | E45 | B49 |  |  |  | 1972.56 | 310.03
GPIO1_IO21 | C41 | D67 |  |  |  | 1975.51 | 310.51
GPIO1_IO22 | E49 | A47 |  |  |  | 1988.04 | 312.54
GPIO1_IO23 | D47 | B47 |  |  |  | 1981.21 | 311.43
GPIO1_IO3 | F41 | K67 |  |  |  | 1983.41 | 311.79
GPIO1_IO4 | E46 | B57 |  |  |  | 1981.41 | 311.47
GPIO1_IO5 | E41 | F70 |  |  |  | 1976.26 | 310.63
GPIO1_IO6 | E42 | B65 |  |  |  | 1972.54 | 310.03
GPIO1_IO7 | D39 | K62 |  |  |  | 1976.31 | 310.64
GPIO1_IO8 | D44 | A65 |  |  |  | 1972.57 | 310.04
GPIO1_IO9 | F40 | H62 |  |  |  | 1977.67 | 310.86
GTSL1B_RX_CH0_N | G38 | BA79 | GTSL1B_RX_CH0 | GTSL1B_RX_CH0_P | 2.12 | 523.8 | 67.49
GTSL1B_RX_CH0_P | G39 | BA81 | GTSL1B_RX_CH0 | GTSL1B_RX_CH0_N | 2.12 | 525.92 | 67.8
GTSL1B_RX_CH1_N | A36 | AW79 | GTSL1B_RX_CH1 | GTSL1B_RX_CH1_P | 2.57 | 1007.19 | 137.29
GTSL1B_RX_CH1_P | A37 | AW81 | GTSL1B_RX_CH1 | GTSL1B_RX_CH1_N | 2.57 | 1009.76 | 137.66
GTSL1B_RX_CH2_N | G42 | AU79 | GTSL1B_RX_CH2 | GTSL1B_RX_CH2_P | 2.55 | 738.76 | 98.53
GTSL1B_RX_CH2_P | G43 | AU81 | GTSL1B_RX_CH2 | GTSL1B_RX_CH2_N | 2.55 | 741.31 | 98.9
GTSL1B_RX_CH3_N | A40 | AR79 | GTSL1B_RX_CH3 | GTSL1B_RX_CH3_P | 3.09 | 1216.39 | 167.5
GTSL1B_RX_CH3_P | A41 | AR81 | GTSL1B_RX_CH3 | GTSL1B_RX_CH3_N | 3.09 | 1219.48 | 167.95
GTSL1B_TX_CH0_N | H36 | BB72 | GTSL1B_TX_CH0 | GTSL1B_TX_CH0_P | 3.48 | 509.45 | 65.42
GTSL1B_TX_CH0_P | H37 | BB75 | GTSL1B_TX_CH0 | GTSL1B_TX_CH0_N | 3.48 | 512.93 | 65.93
GTSL1B_TX_CH1_N | H40 | AY72 | GTSL1B_TX_CH1 | GTSL1B_TX_CH1_P | 2.51 | 635.64 | 83.64
GTSL1B_TX_CH1_P | H41 | AY75 | GTSL1B_TX_CH1 | GTSL1B_TX_CH1_N | 2.51 | 638.15 | 84.01
GTSL1B_TX_CH2_N | H44 | AV72 | GTSL1B_TX_CH2 | GTSL1B_TX_CH2_P | 2.55 | 823.71 | 110.8
GTSL1B_TX_CH2_P | H45 | AV75 | GTSL1B_TX_CH2 | GTSL1B_TX_CH2_N | 2.55 | 826.26 | 111.17
GTSL1B_TX_CH3_N | H48 | AT72 | GTSL1B_TX_CH3 | GTSL1B_TX_CH3_P | 2.56 | 1027.39 | 140.21
GTSL1B_TX_CH3_P | H49 | AT75 | GTSL1B_TX_CH3 | GTSL1B_TX_CH3_N | 2.56 | 1029.95 | 140.58
GTSL1C_RX_CH0_N | G46 | AM79 | GTSL1C_RX_CH0 | GTSL1C_RX_CH0_P | 2.55 | 973.4 | 132.41
GTSL1C_RX_CH0_P | G47 | AM81 | GTSL1C_RX_CH0 | GTSL1C_RX_CH0_N | 2.55 | 975.95 | 132.78
GTSL1C_RX_CH1_N | A44 | AF79 | GTSL1C_RX_CH1 | GTSL1C_RX_CH1_P | 14.38 | 1454.03 | 201.81
GTSL1C_RX_CH1_P | A45 | AF81 | GTSL1C_RX_CH1 | GTSL1C_RX_CH1_N | 14.38 | 1468.41 | 203.89
GTSL1C_RX_CH2_N | B46 | Y79 | GTSL1C_RX_CH2 | GTSL1C_RX_CH2_P | 0.48 | 1491.24 | 207.19
GTSL1C_RX_CH2_P | B47 | Y81 | GTSL1C_RX_CH2 | GTSL1C_RX_CH2_N | 0.48 | 1491.72 | 207.26
GTSL1C_RX_CH3_N | A48 | P79 | GTSL1C_RX_CH3 | GTSL1C_RX_CH3_P | 2.54 | 1632.19 | 227.54
GTSL1C_RX_CH3_P | A49 | P81 | GTSL1C_RX_CH3 | GTSL1C_RX_CH3_N | 2.54 | 1634.73 | 227.91
GTSL1C_TX_CH0_N | G34 | AP72 | GTSL1C_TX_CH0 | GTSL1C_TX_CH0_P | 7.45 | 974.58 | 147.23
GTSL1C_TX_CH0_P | G35 | AP75 | GTSL1C_TX_CH0 | GTSL1C_TX_CH0_N | 7.45 | 967.13 | 146.03
GTSL1C_TX_CH1_N | B34 | AJ72 | GTSL1C_TX_CH1 | GTSL1C_TX_CH1_P | 7.46 | 1352.23 | 207.78
GTSL1C_TX_CH1_P | B35 | AJ75 | GTSL1C_TX_CH1 | GTSL1C_TX_CH1_N | 7.46 | 1344.77 | 206.59
GTSL1C_TX_CH2_N | B38 | AC72 | GTSL1C_TX_CH2 | GTSL1C_TX_CH2_P | 7.51 | 1455.6 | 224.36
GTSL1C_TX_CH2_P | B39 | AC75 | GTSL1C_TX_CH2 | GTSL1C_TX_CH2_N | 7.51 | 1448.09 | 223.15
GTSL1C_TX_CH3_N | B42 | V72 | GTSL1C_TX_CH3 | GTSL1C_TX_CH3_P | 7.58 | 1443.5 | 222.42
GTSL1C_TX_CH3_P | B43 | V75 | GTSL1C_TX_CH3 | GTSL1C_TX_CH3_N | 7.58 | 1435.92 | 221.2
GTSR4C_RX_CH0_N | F11 | BB3 | GTSR4C_RX_CH0 | GTSR4C_RX_CH0_P | 3.51 | 799.85 | 107.35
GTSR4C_RX_CH0_P | F10 | BB1 | GTSR4C_RX_CH0 | GTSR4C_RX_CH0_N | 3.51 | 803.36 | 107.86
GTSR4C_RX_CH1_N | G09 | AY3 | GTSR4C_RX_CH1 | GTSR4C_RX_CH1_P | 4.44 | 870.58 | 117.57
GTSR4C_RX_CH1_P | G08 | AY1 | GTSR4C_RX_CH1 | GTSR4C_RX_CH1_N | 4.44 | 875.02 | 118.21
GTSR4C_RX_CH2_N | F07 | AV3 | GTSR4C_RX_CH2 | GTSR4C_RX_CH2_P | 4.44 | 1035.37 | 141.36
GTSR4C_RX_CH2_P | F06 | AV1 | GTSR4C_RX_CH2 | GTSR4C_RX_CH2_N | 4.44 | 1039.81 | 142
GTSR4C_RX_CH3_N | G05 | AT3 | GTSR4C_RX_CH3 | GTSR4C_RX_CH3_P | 2.54 | 1102.32 | 151.03
GTSR4C_RX_CH3_P | G04 | AT1 | GTSR4C_RX_CH3 | GTSR4C_RX_CH3_N | 2.54 | 1104.86 | 151.4
GTSR4C_TX_CH0_N | H15 | BA13 | GTSR4C_TX_CH0 | GTSR4C_TX_CH0_P | 3.02 | 630.2 | 82.86
GTSR4C_TX_CH0_P | H14 | BA9 | GTSR4C_TX_CH0 | GTSR4C_TX_CH0_N | 3.02 | 627.18 | 82.42
GTSR4C_TX_CH1_N | H11 | AW13 | GTSR4C_TX_CH1 | GTSR4C_TX_CH1_P | 2.07 | 831.05 | 111.86
GTSR4C_TX_CH1_P | H10 | AW9 | GTSR4C_TX_CH1 | GTSR4C_TX_CH1_N | 2.07 | 828.98 | 111.56
GTSR4C_TX_CH2_N | H07 | AU13 | GTSR4C_TX_CH2 | GTSR4C_TX_CH2_P | 2.65 | 1061.72 | 145.17
GTSR4C_TX_CH2_P | H06 | AU9 | GTSR4C_TX_CH2 | GTSR4C_TX_CH2_N | 2.65 | 1059.07 | 144.78
GTSR4C_TX_CH3_N | H03 | AR13 | GTSR4C_TX_CH3 | GTSR4C_TX_CH3_P | 2.66 | 1257.81 | 173.48
GTSR4C_TX_CH3_P | H02 | AR9 | GTSR4C_TX_CH3 | GTSR4C_TX_CH3_N | 2.66 | 1255.15 | 173.1
HVIO_5A_1 | A21 | BG81 |  |  |  | 1476.36 | 229.52
HVIO_5A_10 | A26 | BM80 |  |  |  | 1027 | 156.89
HVIO_5A_11 | A25 | BP81 |  |  |  | 1066.4 | 163.25
HVIO_5A_12 | A27 | BP80 |  |  |  | 917.07 | 139.12
HVIO_5A_13 | B31 | BR78 |  |  |  | 588.34 | 85.98
HVIO_5A_14 | B30 | BN78 |  |  |  | 623.42 | 91.66
HVIO_5A_15 | A30 | BU78 |  |  |  | 628.69 | 92.51
HVIO_5A_16 | A28 | BU80 |  |  |  | 788.88 | 118.4
HVIO_5A_17 | B28 | BR74 |  |  |  | 630.46 | 92.79
HVIO_5A_18 | B27 | BN74 |  |  |  | 676.43 | 100.22
HVIO_5A_19 | B22 | BJ69 |  |  |  | 887.49 | 134.34
HVIO_5A_2 | A29 | BD81 |  |  |  | 881.69 | 133.4
HVIO_5A_20 | B23 | BE69 |  |  |  | 826.14 | 124.42
HVIO_5A_3 | A22 | BG80 |  |  |  | 1413.65 | 219.38
HVIO_5A_4 | B26 | BF78 |  |  |  | 796.5 | 119.63
HVIO_5A_5 | A24 | BK80 |  |  |  | 1216.25 | 187.48
HVIO_5A_6 | A23 | BK81 |  |  |  | 1280.28 | 197.82
HVIO_5A_7 | B25 | BH74 |  |  |  | 776.03 | 116.32
HVIO_5A_8 | B24 | BF74 |  |  |  | 837.6 | 126.27
HVIO_5A_9 | B29 | BL78 |  |  |  | 669.76 | 99.14
HVIO_5B_1 | D20 | BU57 |  |  |  | 781.99 | 116.38
HVIO_5B_10 | D26 | BU65 |  |  |  | 624.33 | 91.9
HVIO_5B_11 | D25 | BN67 |  |  |  | 713.93 | 105.46
HVIO_5B_12 | D27 | BR67 |  |  |  | 655.15 | 96.88
HVIO_5B_13 | C26 | BU68 |  |  |  | 693.15 | 103.03
HVIO_5B_14 | C25 | BV65 |  |  |  | 642.41 | 93.99
HVIO_5B_15 | C27 | BN70 |  |  |  | 713.27 | 106.29
HVIO_5B_16 | C21 | BU71 |  |  |  | 1043 | 159.64
HVIO_5B_17 | C22 | BV71 |  |  |  | 941.02 | 143.13
HVIO_5B_18 | C20 | BV73 |  |  |  | 1102.15 | 169.2
HVIO_5B_19 | C18 | BV76 |  |  |  | 1269.76 | 196.32
HVIO_5B_2 | D22 | BN62 |  |  |  | 780.89 | 116.2
HVIO_5B_20 | C19 | BU73 |  |  |  | 1204.95 | 185.84
HVIO_5B_3 | D18 | BN60 |  |  |  | 938.12 | 141.42
HVIO_5B_4 | D19 | BR60 |  |  |  | 876.96 | 131.61
HVIO_5B_5 | D23 | BV59 |  |  |  | 644.34 | 94.3
HVIO_5B_6 | D24 | BU61 |  |  |  | 639.64 | 93.55
HVIO_5B_7 | D21 | BU59 |  |  |  | 751.7 | 111.52
HVIO_5B_8 | C23 | BV61 |  |  |  | 694.41 | 102.33
HVIO_5B_9 | C24 | BV63 |  |  |  | 673.94 | 99.05
HVIO_6A_1 | F30 | BN24 |  |  |  | 494.26 | 70.85
HVIO_6A_10 | E24 | BF11 |  |  |  | 504.97 | 72.58
HVIO_6A_11 | F27 | BF15 |  |  |  | 510.64 | 73.5
HVIO_6A_12 | F24 | BH11 |  |  |  | 443 | 62.53
HVIO_6A_13 | E22 | BN4 |  |  |  | 407.71 | 56.85
HVIO_6A_14 | E25 | BN11 |  |  |  | 441.02 | 62.21
HVIO_6A_15 | F25 | BR11 |  |  |  | 369.31 | 50.63
HVIO_6A_16 | F21 | BL4 |  |  |  | 385.92 | 53.32
HVIO_6A_17 | F22 | BH4 |  |  |  | 418.86 | 58.65
HVIO_6A_18 | E23 | BF4 |  |  |  | 513.17 | 73.91
HVIO_6A_19 | F23 | BC9 |  |  |  | 475.31 | 67.78
HVIO_6A_2 | F28 | BN21 |  |  |  | 454.69 | 64.45
HVIO_6A_20 | E26 | BC13 |  |  |  | 562.6 | 81.91
HVIO_6A_3 | E30 | BU25 |  |  |  | 490.75 | 70.26
HVIO_6A_4 | F29 | BV25 |  |  |  | 397.28 | 55.16
HVIO_6A_5 | E31 | BJ19 |  |  |  | 633.58 | 93.37
HVIO_6A_6 | E27 | BN15 |  |  |  | 479.29 | 68.42
HVIO_6A_7 | E29 | BR21 |  |  |  | 519.06 | 74.86
HVIO_6A_8 | F26 | BL15 |  |  |  | 416.39 | 58.25
HVIO_6A_9 | E28 | BH15 |  |  |  | 568.33 | 82.82
HVIO_6B_1 | G20 | BK1 |  |  |  | 414.78 | 57.49
HVIO_6B_10 | H21 | BU2 |  |  |  | 168.7 | 18.02
HVIO_6B_11 | G26 | BU8 |  |  |  | 374.82 | 51.08
HVIO_6B_12 | H22 | BV8 |  |  |  | 139.54 | 13.34
HVIO_6B_13 | H23 | BV12 |  |  |  | 158.81 | 16.43
HVIO_6B_14 | H25 | BU12 |  |  |  | 287.33 | 37.04
HVIO_6B_15 | H26 | BV18 |  |  |  | 251.16 | 31.24
HVIO_6B_16 | H24 | BV16 |  |  |  | 179.68 | 19.78
HVIO_6B_17 | G28 | BV20 |  |  |  | 354 | 47.74
HVIO_6B_18 | G27 | BU18 |  |  |  | 364.52 | 49.42
HVIO_6B_19 | G29 | BU23 |  |  |  | 399.93 | 55.1
HVIO_6B_2 | H18 | BG1 |  |  |  | 310.06 | 40.69
HVIO_6B_20 | H27 | BU20 |  |  |  | 310.93 | 40.83
HVIO_6B_3 | G21 | BK2 |  |  |  | 442.87 | 61.99
HVIO_6B_4 | G22 | BM1 |  |  |  | 429.59 | 59.86
HVIO_6B_5 | G23 | BP1 |  |  |  | 405.57 | 56.01
HVIO_6B_6 | H19 | BM2 |  |  |  | 256.72 | 32.13
HVIO_6B_7 | G24 | BT2 |  |  |  | 356.54 | 48.14
HVIO_6B_8 | H20 | BP2 |  |  |  | 216.23 | 25.64
HVIO_6B_9 | G25 | BU4 |  |  |  | 360.41 | 48.76
HVIO_6C_1 | C05 | P19 |  |  |  | 1575.3 | 245.76
HVIO_6C_10 | C11 | AB7 |  |  |  | 1229.8 | 189.86
HVIO_6C_11 | D12 | AE5 |  |  |  | 1113.8 | 171.06
HVIO_6C_12 | C12 | AE7 |  |  |  | 1180.74 | 181.89
HVIO_6C_13 | F17 | AK14 |  |  |  | 872.71 | 132.05
HVIO_6C_14 | D13 | AB10 |  |  |  | 1144.58 | 176.07
HVIO_6C_15 | F15 | AK7 |  |  |  | 898.92 | 136.32
HVIO_6C_16 | E19 | AM22 |  |  |  | 920.71 | 139.85
HVIO_6C_17 | E18 | AJ22 |  |  |  | 983.7 | 150.01
HVIO_6C_18 | E16 | AK10 |  |  |  | 929.11 | 141.21
HVIO_6C_19 | E20 | AP19 |  |  |  | 871.82 | 131.94
HVIO_6C_2 | D14 | Y22 |  |  |  | 1208.47 | 186.41
HVIO_6C_20 | F19 | AM19 |  |  |  | 866.23 | 131.03
HVIO_6C_3 | D10 | V19 |  |  |  | 1333.44 | 206.63
HVIO_6C_4 | F16 | AC22 |  |  |  | 1023.19 | 156.43
HVIO_6C_5 | E14 | AB14 |  |  |  | 1106.42 | 169.9
HVIO_6C_6 | F18 | AF22 |  |  |  | 929.29 | 141.24
HVIO_6C_7 | E17 | AF19 |  |  |  | 984.94 | 150.24
HVIO_6C_8 | E15 | AC19 |  |  |  | 1073.48 | 164.57
HVIO_6C_9 | C14 | AE14 |  |  |  | 1154.4 | 177.66
HVIO_6D_1 | C13 | AN1 |  |  |  | 1278.48 | 196.01
HVIO_6D_10 | C09 | AD1 |  |  |  | 1366.6 | 210.14
HVIO_6D_11 | E09 | AA2 |  |  |  | 1354.99 | 207.1
HVIO_6D_12 | E05 | D4 |  |  |  | 1435.11 | 223.08
HVIO_6D_13 | E08 | U7 |  |  |  | 1242.92 | 191.98
HVIO_6D_14 | C07 | U5 |  |  |  | 1347.15 | 208.84
HVIO_6D_15 | D07 | R7 |  |  |  | 1350.84 | 209.44
HVIO_6D_16 | E04 | F4 |  |  |  | 1422.76 | 221.08
HVIO_6D_17 | C06 | R10 |  |  |  | 1472.52 | 229.13
HVIO_6D_18 | D05 | K4 |  |  |  | 1413.3 | 219.55
HVIO_6D_19 | D06 | R14 |  |  |  | 1445.58 | 224.77
HVIO_6D_2 | F14 | AN2 |  |  |  | 1133.1 | 172.69
HVIO_6D_20 | D08 | U14 |  |  |  | 1347.68 | 208.9
HVIO_6D_3 | C10 | AG1 |  |  |  | 1336.53 | 205.32
HVIO_6D_4 | D11 | AG2 |  |  |  | 1294.98 | 198.66
HVIO_6D_5 | E13 | AL1 |  |  |  | 1222.9 | 187.09
HVIO_6D_6 | F13 | AL2 |  |  |  | 1128.99 | 172.03
HVIO_6D_7 | D09 | AD2 |  |  |  | 1391.07 | 214.07
HVIO_6D_8 | E12 | AH2 |  |  |  | 1261.44 | 193.27
HVIO_6D_9 | C08 | AA1 |  |  |  | 1448.85 | 222.1
REFCLK_GTSL1B_CH1_N | F45 | AW66 | REFCLK_GTSL1B_CH1 | REFCLK_GTSL1B_CH1_P | 8.35 | 1030.66 | 157.17
REFCLK_GTSL1B_CH1_P | F44 | AW69 | REFCLK_GTSL1B_CH1 | REFCLK_GTSL1B_CH1_N | 8.35 | 1039.01 | 158.53
REFCLK_GTSL1B_RX_N | C44 | BA69 | REFCLK_GTSL1B_RX | REFCLK_GTSL1B_RX_P | 8.35 | 1121.91 | 171.93
REFCLK_GTSL1B_RX_P | C45 | BA66 | REFCLK_GTSL1B_RX | REFCLK_GTSL1B_RX_N | 8.35 | 1113.56 | 170.57
REFCLK_GTSL1C_CH1_N | C49 | AR66 | REFCLK_GTSL1C_CH1 | REFCLK_GTSL1C_CH1_P | 8.35 | 1504.35 | 233.74
REFCLK_GTSL1C_CH1_P | C48 | AR69 | REFCLK_GTSL1C_CH1 | REFCLK_GTSL1C_CH1_N | 8.35 | 1512.7 | 235.09
REFCLK_GTSL1C_RX_N | F49 | AU66 | REFCLK_GTSL1C_RX | REFCLK_GTSL1C_RX_P | 10.09 | 1235.09 | 190.22
REFCLK_GTSL1C_RX_P | F48 | AU69 | REFCLK_GTSL1C_RX | REFCLK_GTSL1C_RX_N | 10.09 | 1245.18 | 191.85
REFCLK_GTSR4C_CH1_N | G13 | AV17 | REFCLK_GTSR4C_CH1 | REFCLK_GTSR4C_CH1_P | 9.36 | 972.79 | 146.94
REFCLK_GTSR4C_CH1_P | G12 | AV19 | REFCLK_GTSR4C_CH1 | REFCLK_GTSR4C_CH1_N | 9.36 | 982.15 | 148.44
REFCLK_GTSR4C_RX_N | G17 | AY19 | REFCLK_GTSR4C_RX | REFCLK_GTSR4C_RX_P | 0 | 739.52 | 109.54
REFCLK_GTSR4C_RX_P | G16 | AY17 | REFCLK_GTSR4C_RX | REFCLK_GTSR4C_RX_N | 0 | 739.52 | 109.54