## J1+J2 to FPGA
Connector | Net Name | Conn Pin | FPGA Pin | Diff Pair | Pair Partner | Pair Skew (mil) | Length (mil) | Delay (ps)
J1 | DIFF_IO_3A_T13_N | B04 | P84 | DIFF_IO_3A_T13 | DIFF_IO_3A_T13_P | 0.01 | 2968.36 | 460.87
J1 | DIFF_IO_3A_T13_P | B03 | T84 | DIFF_IO_3A_T13 | DIFF_IO_3A_T13_N | 0.01 | 2968.37 | 460.87
J1 | DIFF_IO_3A_T14_N | A06 | M84 | DIFF_IO_3A_T14 | DIFF_IO_3A_T14_P | 0.01 | 2968.36 | 460.87
J1 | DIFF_IO_3A_T14_P | A05 | K84 | DIFF_IO_3A_T14 | DIFF_IO_3A_T14_N | 0.01 | 2968.37 | 460.87
J1 | DIFF_IO_3A_T15_N | B06 | T87 | DIFF_IO_3A_T15 | DIFF_IO_3A_T15_P | 0.01 | 2970.86 | 461.27
J1 | DIFF_IO_3A_T15_P | B07 | V87 | DIFF_IO_3A_T15 | DIFF_IO_3A_T15_N | 0.01 | 2970.87 | 461.27
J1 | DIFF_IO_3A_T16_N | A02 | M95 | DIFF_IO_3A_T16 | DIFF_IO_3A_T16_P | 0.01 | 2968.15 | 460.84
J1 | DIFF_IO_3A_T16_P | A03 | K95 | DIFF_IO_3A_T16 | DIFF_IO_3A_T16_N | 0.01 | 2968.16 | 460.84
J1 | DIFF_IO_3A_T17_N | A09 | T95 | DIFF_IO_3A_T17 | DIFF_IO_3A_T17_P | 0 | 2970.48 | 461.17
J1 | DIFF_IO_3A_T17_P | A08 | P95 | DIFF_IO_3A_T17 | DIFF_IO_3A_T17_N | 0 | 2970.48 | 461.16
J1 | DIFF_IO_3A_T18_N | B10 | T98 | DIFF_IO_3A_T18 | DIFF_IO_3A_T18_P | 0 | 2968 | 460.79
J1 | DIFF_IO_3A_T18_P | B09 | V98 | DIFF_IO_3A_T18 | DIFF_IO_3A_T18_N | 0 | 2968 | 460.79
J1 | DIFF_IO_3A_T19_N | B19 | Y84 | DIFF_IO_3A_T19 | DIFF_IO_3A_T19_P | 0.02 | 2968.35 | 460.87
J1 | DIFF_IO_3A_T19_P | B18 | Y87 | DIFF_IO_3A_T19 | DIFF_IO_3A_T19_N | 0.02 | 2968.37 | 460.88
J1 | DIFF_IO_3A_T20_N | A18 | Y95 | DIFF_IO_3A_T20 | DIFF_IO_3A_T20_P | 0.01 | 2967.46 | 460.68
J1 | DIFF_IO_3A_T20_P | A17 | Y98 | DIFF_IO_3A_T20 | DIFF_IO_3A_T20_N | 0.01 | 2967.47 | 460.68
J1 | DIFF_IO_3A_T21_N | B16 | AC86 | DIFF_IO_3A_T21 | DIFF_IO_3A_T21_P | 0 | 2968 | 460.75
J1 | DIFF_IO_3A_T21_P | B15 | AC90 | DIFF_IO_3A_T21 | DIFF_IO_3A_T21_N | 0 | 2968 | 460.76
J1 | DIFF_IO_3A_T22_N | A15 | AG93 | DIFF_IO_3A_T22 | DIFF_IO_3A_T22_P | 1 | 2967 | 460.58
J1 | DIFF_IO_3A_T22_P | A14 | AG90 | DIFF_IO_3A_T22 | DIFF_IO_3A_T22_N | 1 | 2968 | 460.74
J1 | DIFF_IO_3A_T23_N | B12 | AC96 | DIFF_IO_3A_T23 | DIFF_IO_3A_T23_P | 0.69 | 2968 | 460.77
J1 | DIFF_IO_3A_T23_P | B13 | AC100 | DIFF_IO_3A_T23 | DIFF_IO_3A_T23_N | 0.69 | 2967.31 | 460.66
J1 | DIFF_IO_3A_T24_N | A11 | AG104 | DIFF_IO_3A_T24 | DIFF_IO_3A_T24_P | 0 | 2966.21 | 460.48
J1 | DIFF_IO_3A_T24_P | A12 | AG100 | DIFF_IO_3A_T24 | DIFF_IO_3A_T24_N | 0 | 2966.21 | 460.48
J1 | GPIO0_IO0 | D37 | W135 |  |  |  | 1371.5 | 207.35
J1 | GPIO0_IO1 | C37 | U135 |  |  |  | 1372.29 | 207.47
J1 | GPIO0_IO10 | D36 | N134 |  |  |  | 1371.5 | 207.32
J1 | GPIO0_IO11 | C36 | T132 |  |  |  | 1373.6 | 207.65
J1 | GPIO0_IO12 | E34 | P132 |  |  |  | 1371.11 | 207.3
J1 | GPIO0_IO13 | E37 | L135 |  |  |  | 1371.5 | 207.39
J1 | GPIO0_IO14 | F37 | J135 |  |  |  | 1371.5 | 207.39
J1 | GPIO0_IO15 | C33 | AD135 |  |  |  | 1371.5 | 207.35
J1 | GPIO0_IO16 | D38 | M132 |  |  |  | 1371.5 | 207.37
J1 | GPIO0_IO17 | D32 | AD134 |  |  |  | 1371.37 | 207.33
J1 | GPIO0_IO18 | E33 | K132 |  |  |  | 1371.5 | 207.32
J1 | GPIO0_IO19 | D31 | AG129 |  |  |  | 1371.5 | 207.32
J1 | GPIO0_IO2 | E36 | W134 |  |  |  | 1371.5 | 207.39
J1 | GPIO0_IO20 | E38 | J134 |  |  |  | 1371.5 | 207.38
J1 | GPIO0_IO21 | F32 | AG120 |  |  |  | 1371.5 | 207.32
J1 | GPIO0_IO22 | F33 | G134 |  |  |  | 1371.11 | 207.29
J1 | GPIO0_IO23 | E39 | G135 |  |  |  | 1371.5 | 207.35
J1 | GPIO0_IO3 | D30 | AK115 |  |  |  | 1371.5 | 207.37
J1 | GPIO0_IO4 | E35 | U134 |  |  |  | 1371.5 | 207.32
J1 | GPIO0_IO5 | C32 | AL120 |  |  |  | 1371.5 | 207.32
J1 | GPIO0_IO6 | D35 | R134 |  |  |  | 1371.5 | 207.37
J1 | GPIO0_IO7 | D33 | AG115 |  |  |  | 1375.12 | 207.94
J1 | GPIO0_IO8 | F36 | N135 |  |  |  | 1371.46 | 207.29
J1 | GPIO0_IO9 | D34 | AK120 |  |  |  | 1370.06 | 207.09
J1 | GPIO1_IO0 | D43 | E135 |  |  |  | 1252.32 | 188.46
J1 | GPIO1_IO1 | E44 | F132 |  |  |  | 1252.5 | 188.5
J1 | GPIO1_IO10 | D42 | T124 |  |  |  | 1251.2 | 188.25
J1 | GPIO1_IO11 | D45 | P124 |  |  |  | 1251.53 | 188.3
J1 | GPIO1_IO14 | D48 | M124 |  |  |  | 1251.36 | 188.27
J1 | GPIO1_IO15 | E40 | AB127 |  |  |  | 1252.5 | 188.5
J1 | GPIO1_IO16 | D46 | K124 |  |  |  | 1252.27 | 188.42
J1 | GPIO1_IO17 | C40 | Y127 |  |  |  | 1253.45 | 188.65
J1 | GPIO1_IO18 | E48 | H127 |  |  |  | 1252.5 | 188.5
J1 | GPIO1_IO19 | D41 | AB124 |  |  |  | 1252.34 | 188.43
J1 | GPIO1_IO2 | E47 | D132 |  |  |  | 1252.34 | 188.47
J1 | GPIO1_IO20 | E45 | F127 |  |  |  | 1252.37 | 188.48
J1 | GPIO1_IO21 | C41 | Y124 |  |  |  | 1252.5 | 188.38
J1 | GPIO1_IO22 | E49 | F124 |  |  |  | 1252.5 | 188.46
J1 | GPIO1_IO23 | D47 | D124 |  |  |  | 1251.46 | 188.29
J1 | GPIO1_IO3 | F41 | AG123 |  |  |  | 1252.5 | 188.49
J1 | GPIO1_IO4 | E46 | B134 |  |  |  | 1252.5 | 188.49
J1 | GPIO1_IO5 | E41 | AA135 |  |  |  | 1252.64 | 188.51
J1 | GPIO1_IO6 | E42 | V127 |  |  |  | 1253.93 | 188.68
J1 | GPIO1_IO7 | D39 | AB132 |  |  |  | 1254 | 188.73
J1 | GPIO1_IO8 | D44 | T127 |  |  |  | 1252.5 | 188.46
J1 | GPIO1_IO9 | F40 | Y132 |  |  |  | 1252.5 | 188.49
J1 | GTSL1A_RX_CH0_N | F11 | BV133 | GTSL1A_RX_CH0 | GTSL1A_RX_CH0_P | 0.01 | 1108.64 | 154.02
J1 | GTSL1A_RX_CH0_P | F10 | BV135 | GTSL1A_RX_CH0 | GTSL1A_RX_CH0_N | 0.01 | 1108.65 | 154.02
J1 | GTSL1A_RX_CH1_N | G09 | BN133 | GTSL1A_RX_CH1 | GTSL1A_RX_CH1_P | 0.05 | 1508.69 | 212.98
J1 | GTSL1A_RX_CH1_P | G08 | BN135 | GTSL1A_RX_CH1 | GTSL1A_RX_CH1_N | 0.05 | 1508.64 | 212.98
J1 | GTSL1A_RX_CH2_N | F07 | BJ133 | GTSL1A_RX_CH2 | GTSL1A_RX_CH2_P | 0.83 | 1733.14 | 246.06
J1 | GTSL1A_RX_CH2_P | F06 | BJ135 | GTSL1A_RX_CH2 | GTSL1A_RX_CH2_N | 0.83 | 1733.97 | 246.19
J1 | GTSL1A_RX_CH3_N | G05 | BF133 | GTSL1A_RX_CH3 | GTSL1A_RX_CH3_P | 0.66 | 2067.12 | 295.29
J1 | GTSL1A_RX_CH3_P | G04 | BF135 | GTSL1A_RX_CH3 | GTSL1A_RX_CH3_N | 0.66 | 2067.78 | 295.38
J1 | GTSL1A_TX_CH0_N | H15 | BY126 | GTSL1A_TX_CH0 | GTSL1A_TX_CH0_P | 0.2 | 1133.13 | 156.57
J1 | GTSL1A_TX_CH0_P | H14 | BY129 | GTSL1A_TX_CH0 | GTSL1A_TX_CH0_N | 0.2 | 1133.33 | 156.6
J1 | GTSL1A_TX_CH1_N | H11 | BT126 | GTSL1A_TX_CH1 | GTSL1A_TX_CH1_P | 0.49 | 1409.91 | 200.24
J1 | GTSL1A_TX_CH1_P | H10 | BT129 | GTSL1A_TX_CH1 | GTSL1A_TX_CH1_N | 0.49 | 1410.4 | 201.32
J1 | GTSL1A_TX_CH2_N | H07 | BL126 | GTSL1A_TX_CH2 | GTSL1A_TX_CH2_P | 0.15 | 1683.06 | 243.5
J1 | GTSL1A_TX_CH2_P | H06 | BL129 | GTSL1A_TX_CH2 | GTSL1A_TX_CH2_N | 0.15 | 1682.91 | 243.47
J1 | GTSL1A_TX_CH3_N | H03 | BG126 | GTSL1A_TX_CH3 | GTSL1A_TX_CH3_P | 0.31 | 1949.78 | 284.46
J1 | GTSL1A_TX_CH3_P | H02 | BG129 | GTSL1A_TX_CH3 | GTSL1A_TX_CH3_N | 0.31 | 1950.09 | 284.51
J1 | GTSL1B_RX_CH0_N | G38 | BD133 | GTSL1B_RX_CH0 | GTSL1B_RX_CH0_P | 0.02 | 1099.71 | 152.71
J1 | GTSL1B_RX_CH0_P | G39 | BD135 | GTSL1B_RX_CH0 | GTSL1B_RX_CH0_N | 0.02 | 1099.69 | 152.7
J1 | GTSL1B_RX_CH1_N | A36 | BB133 | GTSL1B_RX_CH1 | GTSL1B_RX_CH1_P | 0.02 | 1475.72 | 208.12
J1 | GTSL1B_RX_CH1_P | A37 | BB135 | GTSL1B_RX_CH1 | GTSL1B_RX_CH1_N | 0.02 | 1475.74 | 208.13
J1 | GTSL1B_RX_CH2_N | G42 | AY133 | GTSL1B_RX_CH2 | GTSL1B_RX_CH2_P | 0.01 | 1124.85 | 156.41
J1 | GTSL1B_RX_CH2_P | G43 | AY135 | GTSL1B_RX_CH2 | GTSL1B_RX_CH2_N | 0.01 | 1124.86 | 156.41
J1 | GTSL1B_RX_CH3_N | A40 | AV133 | GTSL1B_RX_CH3 | GTSL1B_RX_CH3_P | 0.58 | 1492.29 | 210.57
J1 | GTSL1B_RX_CH3_P | A41 | AV135 | GTSL1B_RX_CH3 | GTSL1B_RX_CH3_N | 0.58 | 1491.71 | 210.48
J1 | GTSL1B_TX_CH0_N | H36 | BE126 | GTSL1B_TX_CH0 | GTSL1B_TX_CH0_P | 0.19 | 1232.96 | 171.18
J1 | GTSL1B_TX_CH0_P | H37 | BE129 | GTSL1B_TX_CH0 | GTSL1B_TX_CH0_N | 0.19 | 1233.15 | 171.21
J1 | GTSL1B_TX_CH1_N | H40 | BC126 | GTSL1B_TX_CH1 | GTSL1B_TX_CH1_P | 0.2 | 1321.52 | 184.15
J1 | GTSL1B_TX_CH1_P | H41 | BC129 | GTSL1B_TX_CH1 | GTSL1B_TX_CH1_N | 0.2 | 1321.72 | 184.17
J1 | GTSL1B_TX_CH2_N | H44 | BA126 | GTSL1B_TX_CH2 | GTSL1B_TX_CH2_P | 0.41 | 1419.37 | 198.47
J1 | GTSL1B_TX_CH2_P | H45 | BA129 | GTSL1B_TX_CH2 | GTSL1B_TX_CH2_N | 0.41 | 1418.96 | 198.41
J1 | GTSL1B_TX_CH3_N | H48 | AW126 | GTSL1B_TX_CH3 | GTSL1B_TX_CH3_P | 0.37 | 1518.52 | 212.98
J1 | GTSL1B_TX_CH3_P | H49 | AW129 | GTSL1B_TX_CH3 | GTSL1B_TX_CH3_N | 0.37 | 1518.15 | 212.93
J1 | GTSL1C_RX_CH0_N | G46 | AT133 | GTSL1C_RX_CH0 | GTSL1C_RX_CH0_P | 0.01 | 1160.92 | 161.73
J1 | GTSL1C_RX_CH0_P | G47 | AT135 | GTSL1C_RX_CH0 | GTSL1C_RX_CH0_N | 0.01 | 1160.91 | 161.73
J1 | GTSL1C_RX_CH1_N | A44 | AP133 | GTSL1C_RX_CH1 | GTSL1C_RX_CH1_P | 0.48 | 1527.88 | 215.81
J1 | GTSL1C_RX_CH1_P | A45 | AP135 | GTSL1C_RX_CH1 | GTSL1C_RX_CH1_N | 0.48 | 1528.36 | 215.88
J1 | GTSL1C_RX_CH2_N | B46 | AM133 | GTSL1C_RX_CH2 | GTSL1C_RX_CH2_P | 0.56 | 1492.95 | 210.66
J1 | GTSL1C_RX_CH2_P | B47 | AM135 | GTSL1C_RX_CH2 | GTSL1C_RX_CH2_N | 0.56 | 1493.51 | 210.75
J1 | GTSL1C_RX_CH3_N | A48 | AK133 | GTSL1C_RX_CH3 | GTSL1C_RX_CH3_P | 0.35 | 1537.73 | 217.26
J1 | GTSL1C_RX_CH3_P | A49 | AK135 | GTSL1C_RX_CH3 | GTSL1C_RX_CH3_N | 0.35 | 1537.38 | 217.21
J1 | GTSL1C_TX_CH0_N | G34 | AU126 | GTSL1C_TX_CH0 | GTSL1C_TX_CH0_P | 0.12 | 940.42 | 129.94
J1 | GTSL1C_TX_CH0_P | G35 | AU129 | GTSL1C_TX_CH0 | GTSL1C_TX_CH0_N | 0.12 | 940.54 | 129.95
J1 | GTSL1C_TX_CH1_N | B34 | AR126 | GTSL1C_TX_CH1 | GTSL1C_TX_CH1_P | 0.19 | 1259.94 | 180.47
J1 | GTSL1C_TX_CH1_P | B35 | AR129 | GTSL1C_TX_CH1 | GTSL1C_TX_CH1_N | 0.19 | 1260.13 | 180.49
J1 | GTSL1C_TX_CH2_N | B38 | AN126 | GTSL1C_TX_CH2 | GTSL1C_TX_CH2_P | 0.48 | 1266.06 | 181.23
J1 | GTSL1C_TX_CH2_P | B39 | AN129 | GTSL1C_TX_CH2 | GTSL1C_TX_CH2_N | 0.48 | 1266.54 | 181.3
J1 | GTSL1C_TX_CH3_N | B42 | AL126 | GTSL1C_TX_CH3 | GTSL1C_TX_CH3_P | 0.04 | 1402.66 | 201.23
J1 | GTSL1C_TX_CH3_P | B43 | AL129 | GTSL1C_TX_CH3 | GTSL1C_TX_CH3_N | 0.04 | 1402.7 | 201.24
J1 | HVIO_5A_1 | A21 | CD134 |  |  |  | 1997.19 | 304.08
J1 | HVIO_5A_10 | A26 | CL125 |  |  |  | 1995.26 | 306.34
J1 | HVIO_5A_11 | A25 | CF121 |  |  |  | 1997.5 | 306.69
J1 | HVIO_5A_12 | A27 | CF118 |  |  |  | 1997.5 | 306.69
J1 | HVIO_5A_13 | B31 | BU118 |  |  |  | 1997.5 | 306.69
J1 | HVIO_5A_14 | B30 | BR118 |  |  |  | 1997.5 | 306.69
J1 | HVIO_5A_15 | A30 | CA118 |  |  |  | 1996.61 | 306.55
J1 | HVIO_5A_16 | A28 | BW118 |  |  |  | 1998.26 | 306.81
J1 | HVIO_5A_17 | B28 | CL128 |  |  |  | 1995.1 | 306.31
J1 | HVIO_5A_18 | B27 | CL130 |  |  |  | 1997.08 | 304.06
J1 | HVIO_5A_19 | B22 | CK125 |  |  |  | 1997.5 | 306.69
J1 | HVIO_5A_2 | A29 | CD135 |  |  |  | 1998.16 | 306.79
J1 | HVIO_5A_20 | B23 | CK128 |  |  |  | 1998.84 | 304.34
J1 | HVIO_5A_3 | A22 | CG134 |  |  |  | 1995.1 | 303.74
J1 | HVIO_5A_4 | B26 | CG135 |  |  |  | 1997.5 | 304.13
J1 | HVIO_5A_5 | A24 | CH132 |  |  |  | 1997.1 | 304.01
J1 | HVIO_5A_6 | A23 | CF132 |  |  |  | 1997.5 | 304.06
J1 | HVIO_5A_7 | B25 | CF128 |  |  |  | 1995.53 | 303.82
J1 | HVIO_5A_8 | B24 | CK134 |  |  |  | 1997.46 | 304.08
J1 | HVIO_5A_9 | B29 | CH128 |  |  |  | 1996.06 | 306.46
J1 | HVIO_5B_1 | D20 | BF111 |  |  |  | 1697.5 | 256.45
J1 | HVIO_5B_10 | D26 | BK109 |  |  |  | 1698.65 | 256.64
J1 | HVIO_5B_11 | D25 | BE111 |  |  |  | 1698.12 | 259.09
J1 | HVIO_5B_12 | D27 | BM109 |  |  |  | 1697.15 | 256.4
J1 | HVIO_5B_13 | C26 | BR112 |  |  |  | 1697.5 | 256.47
J1 | HVIO_5B_14 | C25 | BK118 |  |  |  | 1698.05 | 256.53
J1 | HVIO_5B_15 | C27 | BM118 |  |  |  | 1697.5 | 256.45
J1 | HVIO_5B_16 | C21 | BP112 |  |  |  | 1697.5 | 256.44
J1 | HVIO_5B_17 | C22 | BM112 |  |  |  | 1696.27 | 256.25
J1 | HVIO_5B_18 | C20 | BK112 |  |  |  | 1698.85 | 259.2
J1 | HVIO_5B_19 | C18 | BH118 |  |  |  | 1696 | 258.75
J1 | HVIO_5B_2 | D22 | BH109 |  |  |  | 1699.94 | 259.38
J1 | HVIO_5B_20 | C19 | BF120 |  |  |  | 1698.74 | 256.65
J1 | HVIO_5B_3 | D18 | BE115 |  |  |  | 1697.5 | 256.46
J1 | HVIO_5B_4 | D19 | BF115 |  |  |  | 1698.5 | 256.62
J1 | HVIO_5B_5 | D23 | BF107 |  |  |  | 1697.92 | 258.92
J1 | HVIO_5B_6 | D24 | BU109 |  |  |  | 1696.45 | 258.82
J1 | HVIO_5B_7 | D21 | BF104 |  |  |  | 1697.92 | 258.92
J1 | HVIO_5B_8 | C23 | BR109 |  |  |  | 1697.5 | 258.99
J1 | HVIO_5B_9 | C24 | BE107 |  |  |  | 1695.87 | 258.57
J1 | HVIO_6A_1 | C05 | BU28 |  |  |  | 2587.5 | 406.7
J1 | HVIO_6A_10 | C11 | BP22 |  |  |  | 2585.3 | 416.51
J1 | HVIO_6A_11 | D12 | BK28 |  |  |  | 2587.5 | 416.88
J1 | HVIO_6A_12 | C12 | BR22 |  |  |  | 2587.22 | 416.83
J1 | HVIO_6A_13 | F17 | CH12 |  |  |  | 2587.32 | 404.65
J1 | HVIO_6A_14 | D13 | BU22 |  |  |  | 2586.07 | 405.73
J1 | HVIO_6A_15 | F15 | BW19 |  |  |  | 2587.5 | 405.63
J1 | HVIO_6A_16 | E19 | BH28 |  |  |  | 2587.5 | 416.88
J1 | HVIO_6A_17 | E18 | BM22 |  |  |  | 2587.5 | 405.9
J1 | HVIO_6A_18 | E16 | CF12 |  |  |  | 2587.5 | 405.06
J1 | HVIO_6A_19 | E20 | BK19 |  |  |  | 2588.91 | 406.85
J1 | HVIO_6A_2 | D14 | BP31 |  |  |  | 2587.5 | 416.88
J1 | HVIO_6A_20 | F19 | CF9 |  |  |  | 2589.7 | 405.21
J1 | HVIO_6A_3 | D10 | BR28 |  |  |  | 2587.5 | 407.02
J1 | HVIO_6A_4 | F16 | BR31 |  |  |  | 2587.5 | 416.88
J1 | HVIO_6A_5 | E14 | BU31 |  |  |  | 2587.5 | 416.85
J1 | HVIO_6A_6 | F18 | BM28 |  |  |  | 2587.5 | 408.4
J1 | HVIO_6A_7 | E17 | BW28 |  |  |  | 2589.5 | 408.32
J1 | HVIO_6A_8 | E15 | BM31 |  |  |  | 2587.5 | 416.88
J1 | HVIO_6A_9 | C14 | BK31 |  |  |  | 2587.5 | 416.88
J1 | HVIO_6B_1 | C13 | BF21 |  |  |  | 2766 | 425.03
J1 | HVIO_6B_10 | C09 | BF25 |  |  |  | 2766 | 428.35
J1 | HVIO_6B_11 | E09 | BF16 |  |  |  | 2768.49 | 422.56
J1 | HVIO_6B_12 | E05 | BH19 |  |  |  | 2766 | 424.01
J1 | HVIO_6B_13 | E08 | BK22 |  |  |  | 2766 | 428.35
J1 | HVIO_6B_14 | C07 | BM19 |  |  |  | 2766 | 428.35
J1 | HVIO_6B_15 | D07 | BU19 |  |  |  | 2766 | 428.35
J1 | HVIO_6B_16 | E04 | BR19 |  |  |  | 2766 | 426.34
J1 | HVIO_6B_17 | C06 | CK2 |  |  |  | 2766 | 428.35
J1 | HVIO_6B_18 | D05 | CJ2 |  |  |  | 2766 | 425.42
J1 | HVIO_6B_19 | D06 | CK4 |  |  |  | 2766 | 428.35
J1 | HVIO_6B_2 | F14 | BE21 |  |  |  | 2766 | 425.31
J1 | HVIO_6B_20 | D08 | CH4 |  |  |  | 2766 | 421.88
J1 | HVIO_6B_3 | C10 | BE43 |  |  |  | 2766 | 428.35
J1 | HVIO_6B_4 | D11 | BF40 |  |  |  | 2766 | 428.35
J1 | HVIO_6B_5 | E13 | BE29 |  |  |  | 2766 | 422.61
J1 | HVIO_6B_6 | F13 | BE25 |  |  |  | 2766 | 424.18
J1 | HVIO_6B_7 | D09 | BF32 |  |  |  | 2766 | 428.34
J1 | HVIO_6B_8 | E12 | BF36 |  |  |  | 2766 | 428.35
J1 | HVIO_6B_9 | C08 | BF29 |  |  |  | 2766 | 428.35
J1 | HVIO_6C_1 | F30 | F27 |  |  |  | 3388.41 | 544.57
J1 | HVIO_6C_10 | E24 | K8 |  |  |  | 3387.5 | 549.01
J1 | HVIO_6C_11 | F27 | F8 |  |  |  | 3387.5 | 544.41
J1 | HVIO_6C_12 | F24 | H8 |  |  |  | 3387.48 | 549.01
J1 | HVIO_6C_13 | E22 | C2 |  |  |  | 3389.74 | 549.38
J1 | HVIO_6C_14 | E25 | D4 |  |  |  | 3389.32 | 549.31
J1 | HVIO_6C_15 | F25 | F4 |  |  |  | 3387.5 | 549.01
J1 | HVIO_6C_16 | F21 | K4 |  |  |  | 3386.83 | 544.35
J1 | HVIO_6C_17 | F22 | G2 |  |  |  | 3389.2 | 544.75
J1 | HVIO_6C_18 | E23 | J2 |  |  |  | 3387.5 | 549.01
J1 | HVIO_6C_19 | F23 | J1 |  |  |  | 3388.04 | 544.55
J1 | HVIO_6C_2 | F28 | F24 |  |  |  | 3387.06 | 544.34
J1 | HVIO_6C_20 | E26 | G1 |  |  |  | 3389.42 | 549.33
J1 | HVIO_6C_3 | E30 | H27 |  |  |  | 3387.5 | 544.46
J1 | HVIO_6C_4 | F29 | D24 |  |  |  | 3387.6 | 544.43
J1 | HVIO_6C_5 | E31 | H18 |  |  |  | 3386.46 | 544.28
J1 | HVIO_6C_6 | E27 | D15 |  |  |  | 3387.53 | 544.47
J1 | HVIO_6C_7 | E29 | F18 |  |  |  | 3387.5 | 544.46
J1 | HVIO_6C_8 | F26 | F15 |  |  |  | 3389.75 | 549.38
J1 | HVIO_6C_9 | E28 | D8 |  |  |  | 3385.57 | 544.14
J1 | HVIO_6D_1 | G20 | A8 |  |  |  | 3332.5 | 537.29
J1 | HVIO_6D_10 | H21 | B20 |  |  |  | 3332.95 | 535.64
J1 | HVIO_6D_11 | G26 | B23 |  |  |  | 3331.32 | 533.69
J1 | HVIO_6D_12 | H22 | B26 |  |  |  | 3333.09 | 534.18
J1 | HVIO_6D_13 | H23 | B30 |  |  |  | 3332.35 | 533.5
J1 | HVIO_6D_14 | H25 | A30 |  |  |  | 3332.5 | 532.62
J1 | HVIO_6D_15 | H26 | A35 |  |  |  | 3331.86 | 531.4
J1 | HVIO_6D_16 | H24 | A33 |  |  |  | 3332.73 | 532.64
J1 | HVIO_6D_17 | G28 | A39 |  |  |  | 3336.19 | 531.23
J1 | HVIO_6D_18 | G27 | B35 |  |  |  | 3331.28 | 531.1
J1 | HVIO_6D_19 | G29 | D34 |  |  |  | 3331.64 | 531.66
J1 | HVIO_6D_2 | H18 | B4 |  |  |  | 3330.85 | 537.88
J1 | HVIO_6D_20 | H27 | B39 |  |  |  | 3332.5 | 530.62
J1 | HVIO_6D_3 | G21 | A11 |  |  |  | 3332.5 | 536.39
J1 | HVIO_6D_4 | G22 | B11 |  |  |  | 3333.58 | 536.93
J1 | HVIO_6D_5 | G23 | B14 |  |  |  | 3330.29 | 535.6
J1 | HVIO_6D_6 | H19 | A14 |  |  |  | 3332.5 | 536.35
J1 | HVIO_6D_7 | G24 | A20 |  |  |  | 3332.5 | 534.14
J1 | HVIO_6D_8 | H20 | A17 |  |  |  | 3332.5 | 535.81
J1 | HVIO_6D_9 | G25 | A23 |  |  |  | 3331.37 | 533.34
J1 | REFCLK_GTSL1A_CH1_N | G13 | BB115 | REFCLK_GTSL1A_CH1 | REFCLK_GTSL1A_CH1_P | 0.47 | 1455.28 | 209.95
J1 | REFCLK_GTSL1A_CH1_P | G12 | BB120 | REFCLK_GTSL1A_CH1 | REFCLK_GTSL1A_CH1_N | 0.47 | 1454.81 | 209.67
J1 | REFCLK_GTSL1A_RX_N | G17 | BC107 | REFCLK_GTSL1A_RX | REFCLK_GTSL1A_RX_P | 0.8 | 1326.99 | 192.68
J1 | REFCLK_GTSL1A_RX_P | G16 | BC111 | REFCLK_GTSL1A_RX | REFCLK_GTSL1A_RX_N | 0.8 | 1327.79 | 192.6
J1 | REFCLK_GTSL1B_CH1_N | F45 | AV115 | REFCLK_GTSL1B_CH1 | REFCLK_GTSL1B_CH1_P | 0.34 | 1514.81 | 230.13
J1 | REFCLK_GTSL1B_CH1_P | F44 | AV120 | REFCLK_GTSL1B_CH1 | REFCLK_GTSL1B_CH1_N | 0.34 | 1514.47 | 230.08
J1 | REFCLK_GTSL1B_RX_N | C44 | AY115 | REFCLK_GTSL1B_RX | REFCLK_GTSL1B_RX_P | 0.38 | 1653.79 | 252.19
J1 | REFCLK_GTSL1B_RX_P | C45 | AY120 | REFCLK_GTSL1B_RX | REFCLK_GTSL1B_RX_N | 0.38 | 1653.41 | 252.12
J1 | REFCLK_GTSL1C_CH1_N | C49 | AP115 | REFCLK_GTSL1C_CH1 | REFCLK_GTSL1C_CH1_P | 0.62 | 1790.39 | 273.86
J1 | REFCLK_GTSL1C_CH1_P | C48 | AP120 | REFCLK_GTSL1C_CH1 | REFCLK_GTSL1C_CH1_N | 0.62 | 1789.77 | 273.76
J1 | REFCLK_GTSL1C_RX_N | F49 | AT115 | REFCLK_GTSL1C_RX | REFCLK_GTSL1C_RX_P | 0.82 | 1609.57 | 245.17
J1 | REFCLK_GTSL1C_RX_P | F48 | AT120 | REFCLK_GTSL1C_RX | REFCLK_GTSL1C_RX_N | 0.82 | 1608.75 | 245.04
J2 | DIFF_IO_2A_B10_N | C09 | CA89 | DIFF_IO_2A_B10 | DIFF_IO_2A_B10_P | 0 | 2547.4 | 394.08
J2 | DIFF_IO_2A_B10_P | C10 | BW89 | DIFF_IO_2A_B10 | DIFF_IO_2A_B10_N | 0 | 2547.4 | 394.08
J2 | DIFF_IO_2A_B11_N | D05 | BU92 | DIFF_IO_2A_B11 | DIFF_IO_2A_B11_P | 0.46 | 2546.71 | 393.68
J2 | DIFF_IO_2A_B11_P | D04 | BR92 | DIFF_IO_2A_B11 | DIFF_IO_2A_B11_N | 0.46 | 2547.17 | 393.75
J2 | DIFF_IO_2A_B12_N | C06 | BU89 | DIFF_IO_2A_B12 | DIFF_IO_2A_B12_P | 0 | 2548.6 | 393.98
J2 | DIFF_IO_2A_B12_P | C07 | BR89 | DIFF_IO_2A_B12 | DIFF_IO_2A_B12_N | 0 | 2548.6 | 393.98
J2 | DIFF_IO_2A_B13_N | E10 | CF78 | DIFF_IO_2A_B13 | DIFF_IO_2A_B13_P | 2.45 | 2547.37 | 393.78
J2 | DIFF_IO_2A_B13_P | E11 | CH78 | DIFF_IO_2A_B13 | DIFF_IO_2A_B13_N | 2.45 | 2549.82 | 394.17
J2 | DIFF_IO_2A_B14_N | D12 | CC81 | DIFF_IO_2A_B14 | DIFF_IO_2A_B14_P | 0.1 | 2547.5 | 394.1
J2 | DIFF_IO_2A_B14_P | D11 | CA81 | DIFF_IO_2A_B14 | DIFF_IO_2A_B14_N | 0.1 | 2547.4 | 394.08
J2 | DIFF_IO_2A_B15_N | C13 | CH81 | DIFF_IO_2A_B15 | DIFF_IO_2A_B15_P | 0.07 | 2547.47 | 394.1
J2 | DIFF_IO_2A_B15_P | C12 | CF81 | DIFF_IO_2A_B15 | DIFF_IO_2A_B15_N | 0.07 | 2547.4 | 394.08
J2 | DIFF_IO_2A_B16_N | D06 | CF89 | DIFF_IO_2A_B16 | DIFF_IO_2A_B16_P | 2.21 | 2549.85 | 394.18
J2 | DIFF_IO_2A_B16_P | D07 | CH89 | DIFF_IO_2A_B16 | DIFF_IO_2A_B16_N | 2.21 | 2547.64 | 393.83
J2 | DIFF_IO_2A_B17_N | F13 | CH92 | DIFF_IO_2A_B17 | DIFF_IO_2A_B17_P | 1.87 | 2547.5 | 394.1
J2 | DIFF_IO_2A_B17_P | F12 | CF92 | DIFF_IO_2A_B17 | DIFF_IO_2A_B17_N | 1.87 | 2549.37 | 394.4
J2 | DIFF_IO_2A_B18_N | G09 | CA92 | DIFF_IO_2A_B18 | DIFF_IO_2A_B18_P | 1.3 | 2548.8 | 394.31
J2 | DIFF_IO_2A_B18_P | G10 | CC92 | DIFF_IO_2A_B18 | DIFF_IO_2A_B18_N | 1.3 | 2547.5 | 394.1
J2 | DIFF_IO_2A_B19_N | H13 | CL76 | DIFF_IO_2A_B19 | DIFF_IO_2A_B19_P | 2.97 | 2550.37 | 366.52
J2 | DIFF_IO_2A_B19_P | H12 | CK76 | DIFF_IO_2A_B19 | DIFF_IO_2A_B19_N | 2.97 | 2547.4 | 366.08
J2 | DIFF_IO_2A_B1_N | E08 | BK78 | DIFF_IO_2A_B1 | DIFF_IO_2A_B1_P | 0.54 | 2545.78 | 410.39
J2 | DIFF_IO_2A_B1_P | E07 | BM78 | DIFF_IO_2A_B1 | DIFF_IO_2A_B1_N | 0.54 | 2546.32 | 410.48
J2 | DIFF_IO_2A_B20_N | H09 | CL82 | DIFF_IO_2A_B20 | DIFF_IO_2A_B20_P | 0.57 | 2547.97 | 366.17
J2 | DIFF_IO_2A_B20_P | H10 | CK80 | DIFF_IO_2A_B20 | DIFF_IO_2A_B20_N | 0.57 | 2547.4 | 366.08
J2 | DIFF_IO_2A_B21_N | H06 | CL85 | DIFF_IO_2A_B21 | DIFF_IO_2A_B21_P | 0.57 | 2547.97 | 366.17
J2 | DIFF_IO_2A_B21_P | H07 | CK85 | DIFF_IO_2A_B21 | DIFF_IO_2A_B21_N | 0.57 | 2547.4 | 366.08
J2 | DIFF_IO_2A_B22_N | G06 | CK88 | DIFF_IO_2A_B22 | DIFF_IO_2A_B22_P | 0.57 | 2547.4 | 366.08
J2 | DIFF_IO_2A_B22_P | G07 | CL88 | DIFF_IO_2A_B22 | DIFF_IO_2A_B22_N | 0.57 | 2547.97 | 366.17
J2 | DIFF_IO_2A_B23_N | G03 | CL97 | DIFF_IO_2A_B23 | DIFF_IO_2A_B23_P | 3.28 | 2546.51 | 365.95
J2 | DIFF_IO_2A_B23_P | G04 | CK97 | DIFF_IO_2A_B23 | DIFF_IO_2A_B23_N | 3.28 | 2549.79 | 366.43
J2 | DIFF_IO_2A_B24_N | H03 | CK94 | DIFF_IO_2A_B24 | DIFF_IO_2A_B24_P | 0.57 | 2547.4 | 366.08
J2 | DIFF_IO_2A_B24_P | H04 | CL91 | DIFF_IO_2A_B24 | DIFF_IO_2A_B24_N | 0.57 | 2547.97 | 366.17
J2 | DIFF_IO_2A_B2_N | F07 | BH78 | DIFF_IO_2A_B2 | DIFF_IO_2A_B2_P | 0.24 | 2547.76 | 410.72
J2 | DIFF_IO_2A_B2_P | F06 | BH81 | DIFF_IO_2A_B2 | DIFF_IO_2A_B2_N | 0.24 | 2547.52 | 410.68
J2 | DIFF_IO_2A_B3_N | D09 | BP81 | DIFF_IO_2A_B3 | DIFF_IO_2A_B3_P | 0.07 | 2547.2 | 393.76
J2 | DIFF_IO_2A_B3_P | D08 | BM81 | DIFF_IO_2A_B3 | DIFF_IO_2A_B3_N | 0.07 | 2547.13 | 393.75
J2 | DIFF_IO_2A_B4_N | F04 | BM89 | DIFF_IO_2A_B4 | DIFF_IO_2A_B4_P | 0.11 | 2547.49 | 410.67
J2 | DIFF_IO_2A_B4_P | F05 | BK89 | DIFF_IO_2A_B4 | DIFF_IO_2A_B4_N | 0.11 | 2547.6 | 410.69
J2 | DIFF_IO_2A_B5_N | E04 | BH92 | DIFF_IO_2A_B5 | DIFF_IO_2A_B5_P | 0.88 | 2547.33 | 410.65
J2 | DIFF_IO_2A_B5_P | E05 | BH89 | DIFF_IO_2A_B5 | DIFF_IO_2A_B5_N | 0.88 | 2548.21 | 410.79
J2 | DIFF_IO_2A_B6_N | F02 | BM92 | DIFF_IO_2A_B6 | DIFF_IO_2A_B6_P | 0.05 | 2547.39 | 393.79
J2 | DIFF_IO_2A_B6_P | F03 | BP92 | DIFF_IO_2A_B6 | DIFF_IO_2A_B6_N | 0.05 | 2547.44 | 393.8
J2 | DIFF_IO_2A_B7_N | D14 | CA78 | DIFF_IO_2A_B7 | DIFF_IO_2A_B7_P | 0 | 2547.4 | 394.08
J2 | DIFF_IO_2A_B7_P | D15 | BW78 | DIFF_IO_2A_B7 | DIFF_IO_2A_B7_N | 0 | 2547.4 | 394.08
J2 | DIFF_IO_2A_B8_N | E13 | BU78 | DIFF_IO_2A_B8 | DIFF_IO_2A_B8_P | 0 | 2548.03 | 393.89
J2 | DIFF_IO_2A_B8_P | E14 | BR78 | DIFF_IO_2A_B8 | DIFF_IO_2A_B8_N | 0 | 2548.03 | 393.89
J2 | DIFF_IO_2A_B9_N | F09 | BU81 | DIFF_IO_2A_B9 | DIFF_IO_2A_B9_P | 1.39 | 2546.02 | 393.57
J2 | DIFF_IO_2A_B9_P | F10 | BR81 | DIFF_IO_2A_B9 | DIFF_IO_2A_B9_N | 1.39 | 2547.41 | 393.79
J2 | DIFF_IO_2A_T10_N | C18 | CA69 | DIFF_IO_2A_T10 | DIFF_IO_2A_T10_P | 0 | 3266.93 | 508.17
J2 | DIFF_IO_2A_T10_P | C19 | BW69 | DIFF_IO_2A_T10 | DIFF_IO_2A_T10_N | 0 | 3266.93 | 508.17
J2 | DIFF_IO_2A_T11_N | D18 | BU71 | DIFF_IO_2A_T11 | DIFF_IO_2A_T11_P | 0.08 | 3266.8 | 507.84
J2 | DIFF_IO_2A_T11_P | D17 | BR71 | DIFF_IO_2A_T11 | DIFF_IO_2A_T11_N | 0.08 | 3266.72 | 507.82
J2 | DIFF_IO_2A_T12_N | E20 | BU69 | DIFF_IO_2A_T12 | DIFF_IO_2A_T12_P | 2.17 | 3267.48 | 507.95
J2 | DIFF_IO_2A_T12_P | E19 | BR69 | DIFF_IO_2A_T12 | DIFF_IO_2A_T12_N | 2.17 | 3269.65 | 508.29
J2 | DIFF_IO_2A_T13_N | E16 | BK59 | DIFF_IO_2A_T13 | DIFF_IO_2A_T13_P | 1.6 | 3265.65 | 514.69
J2 | DIFF_IO_2A_T13_P | E17 | BM59 | DIFF_IO_2A_T13 | DIFF_IO_2A_T13_N | 1.6 | 3267.25 | 514.76
J2 | DIFF_IO_2A_T14_N | B19 | BH59 | DIFF_IO_2A_T14 | DIFF_IO_2A_T14_P | 0.24 | 3267.5 | 512.21
J2 | DIFF_IO_2A_T14_P | B20 | BH62 | DIFF_IO_2A_T14 | DIFF_IO_2A_T14_N | 0.24 | 3267.26 | 512.17
J2 | DIFF_IO_2A_T15_N | B22 | BP62 | DIFF_IO_2A_T15 | DIFF_IO_2A_T15_P | 1.13 | 3268.63 | 508.13
J2 | DIFF_IO_2A_T15_P | B21 | BM62 | DIFF_IO_2A_T15 | DIFF_IO_2A_T15_N | 1.13 | 3267.5 | 507.89
J2 | DIFF_IO_2A_T16_N | B25 | BK69 | DIFF_IO_2A_T16 | DIFF_IO_2A_T16_P | 1.24 | 3268.41 | 529.86
J2 | DIFF_IO_2A_T16_P | B24 | BM69 | DIFF_IO_2A_T16 | DIFF_IO_2A_T16_N | 1.24 | 3267.17 | 529.66
J2 | DIFF_IO_2A_T17_N | A27 | BH71 | DIFF_IO_2A_T17 | DIFF_IO_2A_T17_P | 4.44 | 3265.28 | 529.34
J2 | DIFF_IO_2A_T17_P | A26 | BH69 | DIFF_IO_2A_T17 | DIFF_IO_2A_T17_N | 4.44 | 3269.72 | 530.08
J2 | DIFF_IO_2A_T18_N | G12 | BP71 | DIFF_IO_2A_T18 | DIFF_IO_2A_T18_P | 1.94 | 3266.94 | 507.86
J2 | DIFF_IO_2A_T18_P | G11 | BM71 | DIFF_IO_2A_T18 | DIFF_IO_2A_T18_N | 1.94 | 3265 | 507.56
J2 | DIFF_IO_2A_T19_N | D24 | BF72 | DIFF_IO_2A_T19 | DIFF_IO_2A_T19_P | 1.8 | 3269.05 | 529.97
J2 | DIFF_IO_2A_T19_P | D23 | BF75 | DIFF_IO_2A_T19 | DIFF_IO_2A_T19_N | 1.8 | 3267.25 | 529.67
J2 | DIFF_IO_2A_T1_N | C22 | CH59 | DIFF_IO_2A_T1 | DIFF_IO_2A_T1_P | 2.34 | 3269.96 | 508.72
J2 | DIFF_IO_2A_T1_P | C21 | CF59 | DIFF_IO_2A_T1 | DIFF_IO_2A_T1_N | 2.34 | 3267.62 | 508.35
J2 | DIFF_IO_2A_T20_N | D20 | BE75 | DIFF_IO_2A_T20 | DIFF_IO_2A_T20_P | 2.12 | 3267.78 | 529.76
J2 | DIFF_IO_2A_T20_P | D21 | BE79 | DIFF_IO_2A_T20 | DIFF_IO_2A_T20_N | 2.12 | 3265.66 | 529.41
J2 | DIFF_IO_2A_T21_N | B27 | BF83 | DIFF_IO_2A_T21 | DIFF_IO_2A_T21_P | 1.9 | 3267.5 | 521.6
J2 | DIFF_IO_2A_T21_P | B28 | BE83 | DIFF_IO_2A_T21 | DIFF_IO_2A_T21_N | 1.9 | 3269.4 | 521.95
J2 | DIFF_IO_2A_T22_N | G13 | BE86 | DIFF_IO_2A_T22 | DIFF_IO_2A_T22_P | 0.58 | 3267.89 | 521.64
J2 | DIFF_IO_2A_T22_P | G14 | BF86 | DIFF_IO_2A_T22 | DIFF_IO_2A_T22_N | 0.58 | 3268.47 | 521.75
J2 | DIFF_IO_2A_T23_N | E23 | BF90 | DIFF_IO_2A_T23 | DIFF_IO_2A_T23_P | 0.86 | 3266.07 | 508.88
J2 | DIFF_IO_2A_T23_P | E24 | BF93 | DIFF_IO_2A_T23 | DIFF_IO_2A_T23_N | 0.86 | 3266.93 | 509.12
J2 | DIFF_IO_2A_T24_N | E25 | BE93 | DIFF_IO_2A_T24 | DIFF_IO_2A_T24_P | 0.11 | 3267.65 | 519.15
J2 | DIFF_IO_2A_T24_P | E26 | BE96 | DIFF_IO_2A_T24 | DIFF_IO_2A_T24_N | 0.11 | 3267.76 | 519.27
J2 | DIFF_IO_2A_T2_N | A22 | CH62 | DIFF_IO_2A_T2 | DIFF_IO_2A_T2_P | 1.07 | 3267.25 | 508.29
J2 | DIFF_IO_2A_T2_P | A21 | CF62 | DIFF_IO_2A_T2 | DIFF_IO_2A_T2_N | 1.07 | 3266.18 | 508.12
J2 | DIFF_IO_2A_T3_N | E22 | CC62 | DIFF_IO_2A_T3 | DIFF_IO_2A_T3_P | 0.27 | 3267.57 | 508.34
J2 | DIFF_IO_2A_T3_P | E21 | CA62 | DIFF_IO_2A_T3 | DIFF_IO_2A_T3_N | 0.27 | 3267.3 | 508.3
J2 | DIFF_IO_2A_T4_N | F19 | CF69 | DIFF_IO_2A_T4 | DIFF_IO_2A_T4_P | 0.01 | 3267.49 | 508.33
J2 | DIFF_IO_2A_T4_P | F20 | CH69 | DIFF_IO_2A_T4 | DIFF_IO_2A_T4_N | 0.01 | 3267.5 | 508.33
J2 | DIFF_IO_2A_T5_N | C15 | CA71 | DIFF_IO_2A_T5 | DIFF_IO_2A_T5_P | 4.84 | 3269.88 | 508.71
J2 | DIFF_IO_2A_T5_P | C16 | CC71 | DIFF_IO_2A_T5 | DIFF_IO_2A_T5_N | 4.84 | 3265.04 | 507.94
J2 | DIFF_IO_2A_T6_N | F16 | CH71 | DIFF_IO_2A_T6 | DIFF_IO_2A_T6_P | 0.12 | 3267.5 | 508.33
J2 | DIFF_IO_2A_T6_P | F15 | CF71 | DIFF_IO_2A_T6 | DIFF_IO_2A_T6_N | 0.12 | 3267.38 | 508.31
J2 | DIFF_IO_2A_T7_N | C24 | CA59 | DIFF_IO_2A_T7 | DIFF_IO_2A_T7_P | 0 | 3267.5 | 508.33
J2 | DIFF_IO_2A_T7_P | C25 | BW59 | DIFF_IO_2A_T7 | DIFF_IO_2A_T7_N | 0 | 3267.5 | 508.33
J2 | DIFF_IO_2A_T8_N | F23 | BR59 | DIFF_IO_2A_T8 | DIFF_IO_2A_T8_P | 3.63 | 3268.76 | 508.15
J2 | DIFF_IO_2A_T8_P | F24 | BU59 | DIFF_IO_2A_T8 | DIFF_IO_2A_T8_N | 3.63 | 3265.13 | 507.58
J2 | DIFF_IO_2A_T9_N | A23 | BR62 | DIFF_IO_2A_T9 | DIFF_IO_2A_T9_P | 0 | 3269.96 | 508.34
J2 | DIFF_IO_2A_T9_P | A24 | BU62 | DIFF_IO_2A_T9 | DIFF_IO_2A_T9_N | 0 | 3269.96 | 508.34
J2 | DIFF_IO_2B_B10_N | E30 | CH49 | DIFF_IO_2B_B10 | DIFF_IO_2B_B10_P | 1.18 | 2537.5 | 392.51
J2 | DIFF_IO_2B_B10_P | E29 | CF49 | DIFF_IO_2B_B10 | DIFF_IO_2B_B10_N | 1.18 | 2536.32 | 392.33
J2 | DIFF_IO_2B_B11_N | D26 | CA52 | DIFF_IO_2B_B11 | DIFF_IO_2B_B11_P | 1.68 | 2535.82 | 392.25
J2 | DIFF_IO_2B_B11_P | D27 | CC52 | DIFF_IO_2B_B11 | DIFF_IO_2B_B11_N | 1.68 | 2537.5 | 392.51
J2 | DIFF_IO_2B_B12_N | E28 | CH52 | DIFF_IO_2B_B12 | DIFF_IO_2B_B12_P | 1.23 | 2538.53 | 392.68
J2 | DIFF_IO_2B_B12_P | E27 | CF52 | DIFF_IO_2B_B12 | DIFF_IO_2B_B12_N | 1.23 | 2537.3 | 392.48
J2 | DIFF_IO_2B_B13_N | G38 | CL26 | DIFF_IO_2B_B13 | DIFF_IO_2B_B13_P | 0.47 | 2537.97 | 384.76
J2 | DIFF_IO_2B_B13_P | G37 | CK30 | DIFF_IO_2B_B13 | DIFF_IO_2B_B13_N | 0.47 | 2537.5 | 384.35
J2 | DIFF_IO_2B_B14_N | F37 | CL30 | DIFF_IO_2B_B14 | DIFF_IO_2B_B14_P | 0.07 | 2537.53 | 385.05
J2 | DIFF_IO_2B_B14_P | F36 | CK33 | DIFF_IO_2B_B14 | DIFF_IO_2B_B14_N | 0.07 | 2537.46 | 384.67
J2 | DIFF_IO_2B_B15_N | G34 | CL35 | DIFF_IO_2B_B15 | DIFF_IO_2B_B15_P | 0.47 | 2540.2 | 383.84
J2 | DIFF_IO_2B_B15_P | G35 | CK35 | DIFF_IO_2B_B15 | DIFF_IO_2B_B15_N | 0.47 | 2539.73 | 383.61
J2 | DIFF_IO_2B_B16_N | C37 | CL39 | DIFF_IO_2B_B16 | DIFF_IO_2B_B16_P | 1.71 | 2537.96 | 384.12
J2 | DIFF_IO_2B_B16_P | C36 | CK39 | DIFF_IO_2B_B16 | DIFF_IO_2B_B16_N | 1.71 | 2536.25 | 383.7
J2 | DIFF_IO_2B_B17_N | C34 | CL45 | DIFF_IO_2B_B17 | DIFF_IO_2B_B17_P | 0.16 | 2537.66 | 380.74
J2 | DIFF_IO_2B_B17_P | C33 | CK48 | DIFF_IO_2B_B17 | DIFF_IO_2B_B17_N | 0.16 | 2537.5 | 380.72
J2 | DIFF_IO_2B_B18_N | F33 | CK45 | DIFF_IO_2B_B18 | DIFF_IO_2B_B18_P | 0.23 | 2537.74 | 381.68
J2 | DIFF_IO_2B_B18_P | F34 | CL42 | DIFF_IO_2B_B18 | DIFF_IO_2B_B18_N | 0.23 | 2537.97 | 382.11
J2 | DIFF_IO_2B_B19_N | G32 | CK54 | DIFF_IO_2B_B19 | DIFF_IO_2B_B19_P | 0.38 | 2535.9 | 380.89
J2 | DIFF_IO_2B_B19_P | G33 | CL51 | DIFF_IO_2B_B19 | DIFF_IO_2B_B19_N | 0.38 | 2535.52 | 381.24
J2 | DIFF_IO_2B_B1_N | D36 | BW38 | DIFF_IO_2B_B1 | DIFF_IO_2B_B1_P | 0 | 2536.27 | 392.32
J2 | DIFF_IO_2B_B1_P | D35 | CA38 | DIFF_IO_2B_B1 | DIFF_IO_2B_B1_N | 0 | 2536.27 | 392.32
J2 | DIFF_IO_2B_B20_N | F32 | CL54 | DIFF_IO_2B_B20 | DIFF_IO_2B_B20_P | 0.55 | 2536.68 | 380.42
J2 | DIFF_IO_2B_B20_P | F31 | CK56 | DIFF_IO_2B_B20 | DIFF_IO_2B_B20_N | 0.55 | 2537.23 | 380.01
J2 | DIFF_IO_2B_B21_N | C30 | CL60 | DIFF_IO_2B_B21 | DIFF_IO_2B_B21_P | 0.91 | 2537.25 | 380.63
J2 | DIFF_IO_2B_B21_P | C31 | CL56 | DIFF_IO_2B_B21 | DIFF_IO_2B_B21_N | 0.91 | 2536.34 | 380.67
J2 | DIFF_IO_2B_B22_N | A29 | CL66 | DIFF_IO_2B_B22 | DIFF_IO_2B_B22_P | 2.19 | 2537.45 | 379.67
J2 | DIFF_IO_2B_B22_P | A30 | CK63 | DIFF_IO_2B_B22 | DIFF_IO_2B_B22_N | 2.19 | 2535.26 | 379.22
J2 | DIFF_IO_2B_B23_N | F28 | CL73 | DIFF_IO_2B_B23 | DIFF_IO_2B_B23_P | 0.46 | 2538.09 | 379.14
J2 | DIFF_IO_2B_B23_P | F27 | CK73 | DIFF_IO_2B_B23 | DIFF_IO_2B_B23_N | 0.46 | 2537.63 | 378.57
J2 | DIFF_IO_2B_B24_N | C27 | CL70 | DIFF_IO_2B_B24 | DIFF_IO_2B_B24_P | 1.01 | 2536.24 | 379.67
J2 | DIFF_IO_2B_B24_P | C28 | CK66 | DIFF_IO_2B_B24 | DIFF_IO_2B_B24_N | 1.01 | 2537.25 | 379.74
J2 | DIFF_IO_2B_B2_N | E38 | BU38 | DIFF_IO_2B_B2 | DIFF_IO_2B_B2_P | 0.38 | 2535.85 | 391.96
J2 | DIFF_IO_2B_B2_P | E37 | BR38 | DIFF_IO_2B_B2 | DIFF_IO_2B_B2_N | 0.38 | 2536.23 | 392.02
J2 | DIFF_IO_2B_B3_N | E35 | BU41 | DIFF_IO_2B_B3 | DIFF_IO_2B_B3_P | 0.96 | 2537.24 | 392.18
J2 | DIFF_IO_2B_B3_P | E34 | BR41 | DIFF_IO_2B_B3 | DIFF_IO_2B_B3_N | 0.96 | 2536.28 | 392.03
J2 | DIFF_IO_2B_B4_N | A32 | CA49 | DIFF_IO_2B_B4 | DIFF_IO_2B_B4_P | 0.18 | 2537.33 | 392.19
J2 | DIFF_IO_2B_B4_P | A31 | BW49 | DIFF_IO_2B_B4 | DIFF_IO_2B_B4_N | 0.18 | 2537.51 | 392.22
J2 | DIFF_IO_2B_B5_N | B31 | BU52 | DIFF_IO_2B_B5 | DIFF_IO_2B_B5_P | 0.31 | 2539.25 | 392.5
J2 | DIFF_IO_2B_B5_P | B30 | BR52 | DIFF_IO_2B_B5 | DIFF_IO_2B_B5_N | 0.31 | 2538.94 | 392.45
J2 | DIFF_IO_2B_B6_N | A33 | BU49 | DIFF_IO_2B_B6 | DIFF_IO_2B_B6_P | 0 | 2536.01 | 391.98
J2 | DIFF_IO_2B_B6_P | A34 | BR49 | DIFF_IO_2B_B6 | DIFF_IO_2B_B6_N | 0 | 2536.01 | 391.98
J2 | DIFF_IO_2B_B7_N | D32 | CF38 | DIFF_IO_2B_B7 | DIFF_IO_2B_B7_P | 0.89 | 2536.44 | 392.35
J2 | DIFF_IO_2B_B7_P | D33 | CH38 | DIFF_IO_2B_B7 | DIFF_IO_2B_B7_N | 0.89 | 2537.33 | 392.49
J2 | DIFF_IO_2B_B8_N | D29 | CA41 | DIFF_IO_2B_B8 | DIFF_IO_2B_B8_P | 1.23 | 2536.44 | 392.35
J2 | DIFF_IO_2B_B8_P | D30 | CC41 | DIFF_IO_2B_B8 | DIFF_IO_2B_B8_N | 1.23 | 2537.67 | 392.54
J2 | DIFF_IO_2B_B9_N | E32 | CF41 | DIFF_IO_2B_B9 | DIFF_IO_2B_B9_P | 1.23 | 2536.27 | 392.32
J2 | DIFF_IO_2B_B9_P | E33 | CH41 | DIFF_IO_2B_B9 | DIFF_IO_2B_B9_N | 1.23 | 2537.5 | 392.51
J2 | DIFF_IO_2B_T10_N | C40 | CL17 | DIFF_IO_2B_T10 | DIFF_IO_2B_T10_P | 0.79 | 3211.71 | 492.69
J2 | DIFF_IO_2B_T10_P | C39 | CK17 | DIFF_IO_2B_T10 | DIFF_IO_2B_T10_N | 0.79 | 3212.5 | 492.8
J2 | DIFF_IO_2B_T11_N | F45 | CK20 | DIFF_IO_2B_T11 | DIFF_IO_2B_T11_P | 1.01 | 3211.65 | 493.59
J2 | DIFF_IO_2B_T11_P | F46 | CL20 | DIFF_IO_2B_T11 | DIFF_IO_2B_T11_N | 1.01 | 3212.66 | 494.12
J2 | DIFF_IO_2B_T12_N | G44 | CK26 | DIFF_IO_2B_T12 | DIFF_IO_2B_T12_P | 0.78 | 3212.5 | 492.72
J2 | DIFF_IO_2B_T12_P | G43 | CL23 | DIFF_IO_2B_T12 | DIFF_IO_2B_T12_N | 0.78 | 3211.72 | 492.98
J2 | DIFF_IO_2B_T13_N | E44 | BF46 | DIFF_IO_2B_T13 | DIFF_IO_2B_T13_P | 0 | 3212.17 | 520.56
J2 | DIFF_IO_2B_T13_P | E45 | BE46 | DIFF_IO_2B_T13 | DIFF_IO_2B_T13_N | 0 | 3212.17 | 520.56
J2 | DIFF_IO_2B_T14_N | H45 | BE50 | DIFF_IO_2B_T14 | DIFF_IO_2B_T14_P | 1.34 | 3212.61 | 520.64
J2 | DIFF_IO_2B_T14_P | H44 | BF50 | DIFF_IO_2B_T14 | DIFF_IO_2B_T14_N | 1.34 | 3211.27 | 520.41
J2 | DIFF_IO_2B_T15_N | D41 | BF53 | DIFF_IO_2B_T15 | DIFF_IO_2B_T15_P | 1.46 | 3211.11 | 520.39
J2 | DIFF_IO_2B_T15_P | D40 | BF57 | DIFF_IO_2B_T15 | DIFF_IO_2B_T15_N | 1.46 | 3212.57 | 520.63
J2 | DIFF_IO_2B_T16_N | E41 | BE57 | DIFF_IO_2B_T16 | DIFF_IO_2B_T16_P | 1.25 | 3211.28 | 520.42
J2 | DIFF_IO_2B_T16_P | E40 | BE61 | DIFF_IO_2B_T16 | DIFF_IO_2B_T16_N | 1.25 | 3212.53 | 520.62
J2 | DIFF_IO_2B_T17_N | D39 | BF64 | DIFF_IO_2B_T17 | DIFF_IO_2B_T17_P | 1.29 | 3211.26 | 520.41
J2 | DIFF_IO_2B_T17_P | D38 | BE64 | DIFF_IO_2B_T17 | DIFF_IO_2B_T17_N | 1.29 | 3212.55 | 520.63
J2 | DIFF_IO_2B_T18_N | H38 | BE68 | DIFF_IO_2B_T18 | DIFF_IO_2B_T18_P | 0.61 | 3213.06 | 520.71
J2 | DIFF_IO_2B_T18_P | H39 | BF68 | DIFF_IO_2B_T18 | DIFF_IO_2B_T18_N | 0.61 | 3212.45 | 520.61
J2 | DIFF_IO_2B_T19_N | D42 | BM38 | DIFF_IO_2B_T19 | DIFF_IO_2B_T19_P | 0.06 | 3212.72 | 499.27
J2 | DIFF_IO_2B_T19_P | D43 | BK38 | DIFF_IO_2B_T19 | DIFF_IO_2B_T19_N | 0.06 | 3212.66 | 499.26
J2 | DIFF_IO_2B_T1_N | G50 | CC19 | DIFF_IO_2B_T1 | DIFF_IO_2B_T1_P | 0.06 | 3210.38 | 520.27
J2 | DIFF_IO_2B_T1_P | G49 | CF19 | DIFF_IO_2B_T1 | DIFF_IO_2B_T1_N | 0.06 | 3210.32 | 520.26
J2 | DIFF_IO_2B_T20_N | D44 | BH41 | DIFF_IO_2B_T20 | DIFF_IO_2B_T20_P | 0.67 | 3211.96 | 520.53
J2 | DIFF_IO_2B_T20_P | D45 | BH38 | DIFF_IO_2B_T20 | DIFF_IO_2B_T20_N | 0.67 | 3211.29 | 520.42
J2 | DIFF_IO_2B_T21_N | F40 | BM41 | DIFF_IO_2B_T21 | DIFF_IO_2B_T21_P | 0.28 | 3212.22 | 499.19
J2 | DIFF_IO_2B_T21_P | F39 | BP41 | DIFF_IO_2B_T21 | DIFF_IO_2B_T21_N | 0.28 | 3212.5 | 499.23
J2 | DIFF_IO_2B_T22_N | E42 | BM49 | DIFF_IO_2B_T22 | DIFF_IO_2B_T22_P | 0.71 | 3212.88 | 520.68
J2 | DIFF_IO_2B_T22_P | E43 | BK49 | DIFF_IO_2B_T22 | DIFF_IO_2B_T22_N | 0.71 | 3212.17 | 520.56
J2 | DIFF_IO_2B_T23_N | H41 | BH52 | DIFF_IO_2B_T23 | DIFF_IO_2B_T23_P | 0.98 | 3212.62 | 520.64
J2 | DIFF_IO_2B_T23_P | H42 | BH49 | DIFF_IO_2B_T23 | DIFF_IO_2B_T23_N | 0.98 | 3211.64 | 520.48
J2 | DIFF_IO_2B_T24_N | D46 | BP52 | DIFF_IO_2B_T24 | DIFF_IO_2B_T24_P | 1.49 | 3210.81 | 498.96
J2 | DIFF_IO_2B_T24_P | D47 | BM52 | DIFF_IO_2B_T24 | DIFF_IO_2B_T24_N | 1.49 | 3212.3 | 499.2
J2 | DIFF_IO_2B_T2_N | H47 | CH22 | DIFF_IO_2B_T2 | DIFF_IO_2B_T2_P | 0.05 | 3212.41 | 520.6
J2 | DIFF_IO_2B_T2_P | H48 | CF22 | DIFF_IO_2B_T2 | DIFF_IO_2B_T2_N | 0.05 | 3212.46 | 520.61
J2 | DIFF_IO_2B_T3_N | G46 | CA22 | DIFF_IO_2B_T3 | DIFF_IO_2B_T3_P | 0.83 | 3213.23 | 520.74
J2 | DIFF_IO_2B_T3_P | G47 | CC22 | DIFF_IO_2B_T3 | DIFF_IO_2B_T3_N | 0.83 | 3212.4 | 520.6
J2 | DIFF_IO_2B_T4_N | E47 | CC28 | DIFF_IO_2B_T4 | DIFF_IO_2B_T4_P | 1.15 | 3212.3 | 520.59
J2 | DIFF_IO_2B_T4_P | E46 | CF28 | DIFF_IO_2B_T4 | DIFF_IO_2B_T4_N | 1.15 | 3211.15 | 520.39
J2 | DIFF_IO_2B_T5_N | F49 | CC31 | DIFF_IO_2B_T5 | DIFF_IO_2B_T5_P | 2.62 | 3210.05 | 499.22
J2 | DIFF_IO_2B_T5_P | F48 | CA31 | DIFF_IO_2B_T5 | DIFF_IO_2B_T5_N | 2.62 | 3212.67 | 499.64
J2 | DIFF_IO_2B_T6_N | H50 | CF31 | DIFF_IO_2B_T6 | DIFF_IO_2B_T6_P | 0.01 | 3212.47 | 499.6
J2 | DIFF_IO_2B_T6_P | H49 | CH31 | DIFF_IO_2B_T6 | DIFF_IO_2B_T6_N | 0.01 | 3212.48 | 499.6
J2 | DIFF_IO_2B_T7_N | C42 | CL6 | DIFF_IO_2B_T7 | DIFF_IO_2B_T7_P | 1.51 | 3210.99 | 494.4
J2 | DIFF_IO_2B_T7_P | C41 | CK8 | DIFF_IO_2B_T7 | DIFF_IO_2B_T7_N | 1.51 | 3212.5 | 494.25
J2 | DIFF_IO_2B_T8_N | G40 | CL8 | DIFF_IO_2B_T8 | DIFF_IO_2B_T8_P | 2.77 | 3211.23 | 494.27
J2 | DIFF_IO_2B_T8_P | G41 | CK11 | DIFF_IO_2B_T8 | DIFF_IO_2B_T8_N | 2.77 | 3214 | 494.49
J2 | DIFF_IO_2B_T9_N | F42 | CL11 | DIFF_IO_2B_T9 | DIFF_IO_2B_T9_P | 1.36 | 3211.33 | 494.39
J2 | DIFF_IO_2B_T9_P | F43 | CL14 | DIFF_IO_2B_T9 | DIFF_IO_2B_T9_N | 1.36 | 3212.69 | 494.49
J2 | GTSR4A_RX_CH0_N | B05 | CB3 | GTSR4A_RX_CH0 | GTSR4A_RX_CH0_P | 0.88 | 1210.95 | 181.93
J2 | GTSR4A_RX_CH0_P | B04 | CB1 | GTSR4A_RX_CH0 | GTSR4A_RX_CH0_N | 0.88 | 1210.07 | 181.78
J2 | GTSR4A_RX_CH1_N | B09 | BV3 | GTSR4A_RX_CH1 | GTSR4A_RX_CH1_P | 0.53 | 1119.04 | 167.34
J2 | GTSR4A_RX_CH1_P | B08 | BV1 | GTSR4A_RX_CH1 | GTSR4A_RX_CH1_N | 0.53 | 1119.57 | 167.43
J2 | GTSR4A_RX_CH2_N | B13 | BN3 | GTSR4A_RX_CH2 | GTSR4A_RX_CH2_P | 0.41 | 999.24 | 148.34
J2 | GTSR4A_RX_CH2_P | B12 | BN1 | GTSR4A_RX_CH2 | GTSR4A_RX_CH2_N | 0.41 | 999.65 | 148.4
J2 | GTSR4A_RX_CH3_N | B17 | BJ3 | GTSR4A_RX_CH3 | GTSR4A_RX_CH3_P | 0.6 | 914.6 | 134.91
J2 | GTSR4A_RX_CH3_P | B16 | BJ1 | GTSR4A_RX_CH3 | GTSR4A_RX_CH3_N | 0.6 | 914 | 134.81
J2 | GTSR4A_TX_CH0_N | A03 | BY10 | GTSR4A_TX_CH0 | GTSR4A_TX_CH0_P | 0.3 | 1381.21 | 192.88
J2 | GTSR4A_TX_CH0_P | A02 | BY7 | GTSR4A_TX_CH0 | GTSR4A_TX_CH0_N | 0.3 | 1381.51 | 192.93
J2 | GTSR4A_TX_CH1_N | A07 | BT10 | GTSR4A_TX_CH1 | GTSR4A_TX_CH1_P | 0.08 | 1235.67 | 171.58
J2 | GTSR4A_TX_CH1_P | A06 | BT7 | GTSR4A_TX_CH1 | GTSR4A_TX_CH1_N | 0.08 | 1235.75 | 171.59
J2 | GTSR4A_TX_CH2_N | A11 | BL10 | GTSR4A_TX_CH2 | GTSR4A_TX_CH2_P | 0.25 | 1150.8 | 159.16
J2 | GTSR4A_TX_CH2_P | A10 | BL7 | GTSR4A_TX_CH2 | GTSR4A_TX_CH2_N | 0.25 | 1151.05 | 159.19
J2 | GTSR4A_TX_CH3_N | A15 | BG10 | GTSR4A_TX_CH3 | GTSR4A_TX_CH3_P | 0.56 | 1042.58 | 143.31
J2 | GTSR4A_TX_CH3_P | A14 | BG7 | GTSR4A_TX_CH3 | GTSR4A_TX_CH3_N | 0.56 | 1043.14 | 143.4
J2 | GTSR4B_RX_CH0_N | G18 | BF3 | GTSR4B_RX_CH0 | GTSR4B_RX_CH0_P | 0.8 | 1108.94 | 154.07
J2 | GTSR4B_RX_CH0_P | G17 | BF1 | GTSR4B_RX_CH0 | GTSR4B_RX_CH0_N | 0.8 | 1109.74 | 154.19
J2 | GTSR4B_RX_CH1_N | G22 | BD3 | GTSR4B_RX_CH1 | GTSR4B_RX_CH1_P | 0.81 | 953.48 | 131.15
J2 | GTSR4B_RX_CH1_P | G21 | BD1 | GTSR4B_RX_CH1 | GTSR4B_RX_CH1_N | 0.81 | 954.29 | 131.27
J2 | GTSR4B_RX_CH2_N | G26 | BB3 | GTSR4B_RX_CH2 | GTSR4B_RX_CH2_P | 0.81 | 895.75 | 122.65
J2 | GTSR4B_RX_CH2_P | G25 | BB1 | GTSR4B_RX_CH2 | GTSR4B_RX_CH2_N | 0.81 | 896.56 | 122.77
J2 | GTSR4B_RX_CH3_N | G30 | AY3 | GTSR4B_RX_CH3 | GTSR4B_RX_CH3_P | 0.24 | 846.64 | 115.41
J2 | GTSR4B_RX_CH3_P | G29 | AY1 | GTSR4B_RX_CH3 | GTSR4B_RX_CH3_N | 0.24 | 846.4 | 115.37
J2 | GTSR4B_TX_CH0_N | H20 | BE10 | GTSR4B_TX_CH0 | GTSR4B_TX_CH0_P | 0.69 | 1422.4 | 193.16
J2 | GTSR4B_TX_CH0_P | H19 | BE7 | GTSR4B_TX_CH0 | GTSR4B_TX_CH0_N | 0.69 | 1421.71 | 192.64
J2 | GTSR4B_TX_CH1_N | H24 | BC10 | GTSR4B_TX_CH1 | GTSR4B_TX_CH1_P | 0.13 | 1117.68 | 167.13
J2 | GTSR4B_TX_CH1_P | H23 | BC7 | GTSR4B_TX_CH1 | GTSR4B_TX_CH1_N | 0.13 | 1117.81 | 167.15
J2 | GTSR4B_TX_CH2_N | H28 | BA10 | GTSR4B_TX_CH2 | GTSR4B_TX_CH2_P | 0.21 | 1056.36 | 157.4
J2 | GTSR4B_TX_CH2_P | H27 | BA7 | GTSR4B_TX_CH2 | GTSR4B_TX_CH2_N | 0.21 | 1056.15 | 157.37
J2 | GTSR4B_TX_CH3_N | H32 | AW10 | GTSR4B_TX_CH3 | GTSR4B_TX_CH3_P | 0.21 | 1052.43 | 156.78
J2 | GTSR4B_TX_CH3_P | H31 | AW7 | GTSR4B_TX_CH3 | GTSR4B_TX_CH3_N | 0.21 | 1052.64 | 156.81
J2 | GTSR4C_RX_CH0_N | B35 | AV3 | GTSR4C_RX_CH0 | GTSR4C_RX_CH0_P | 0.76 | 656.99 | 87.46
J2 | GTSR4C_RX_CH0_P | B34 | AV1 | GTSR4C_RX_CH0 | GTSR4C_RX_CH0_N | 0.76 | 656.23 | 87.35
J2 | GTSR4C_RX_CH1_N | B39 | AT3 | GTSR4C_RX_CH1 | GTSR4C_RX_CH1_P | 0.75 | 718.14 | 96.47
J2 | GTSR4C_RX_CH1_P | B38 | AT1 | GTSR4C_RX_CH1 | GTSR4C_RX_CH1_N | 0.75 | 717.39 | 96.36
J2 | GTSR4C_RX_CH2_N | B43 | AP3 | GTSR4C_RX_CH2 | GTSR4C_RX_CH2_P | 0.93 | 840.86 | 114.56
J2 | GTSR4C_RX_CH2_P | B42 | AP1 | GTSR4C_RX_CH2 | GTSR4C_RX_CH2_N | 0.93 | 841.79 | 114.69
J2 | GTSR4C_RX_CH3_N | B47 | AM3 | GTSR4C_RX_CH3 | GTSR4C_RX_CH3_P | 0.85 | 994.17 | 137.15
J2 | GTSR4C_RX_CH3_P | B46 | AM1 | GTSR4C_RX_CH3 | GTSR4C_RX_CH3_N | 0.85 | 995.02 | 137.28
J2 | GTSR4C_TX_CH0_N | A37 | AU10 | GTSR4C_TX_CH0 | GTSR4C_TX_CH0_P | 0.12 | 728.32 | 97.31
J2 | GTSR4C_TX_CH0_P | A36 | AU7 | GTSR4C_TX_CH0 | GTSR4C_TX_CH0_N | 0.12 | 728.2 | 97.3
J2 | GTSR4C_TX_CH1_N | A41 | AR10 | GTSR4C_TX_CH1 | GTSR4C_TX_CH1_P | 0.6 | 788.68 | 106.15
J2 | GTSR4C_TX_CH1_P | A40 | AR7 | GTSR4C_TX_CH1 | GTSR4C_TX_CH1_N | 0.6 | 789.28 | 106.24
J2 | GTSR4C_TX_CH2_N | A45 | AN10 | GTSR4C_TX_CH2 | GTSR4C_TX_CH2_P | 0.48 | 888.14 | 120.71
J2 | GTSR4C_TX_CH2_P | A44 | AN7 | GTSR4C_TX_CH2 | GTSR4C_TX_CH2_N | 0.48 | 888.62 | 120.78
J2 | GTSR4C_TX_CH3_N | A49 | AL10 | GTSR4C_TX_CH3 | GTSR4C_TX_CH3_P | 0.81 | 1016.54 | 139.5
J2 | GTSR4C_TX_CH3_P | A48 | AL7 | GTSR4C_TX_CH3 | GTSR4C_TX_CH3_N | 0.81 | 1017.35 | 139.62
J2 | REFCLK_GTSR4A_CH1_N | A19 | BB21 | REFCLK_GTSR4A_CH1 | REFCLK_GTSR4A_CH1_P | 0.35 | 1145.25 | 171.5
J2 | REFCLK_GTSR4A_CH1_P | A18 | BB16 | REFCLK_GTSR4A_CH1 | REFCLK_GTSR4A_CH1_N | 0.35 | 1145.6 | 171.56
J2 | REFCLK_GTSR4A_RX_N | C03 | BC25 | REFCLK_GTSR4A_RX | REFCLK_GTSR4A_RX_P | 0.31 | 1743.33 | 266.39
J2 | REFCLK_GTSR4A_RX_P | C02 | BC29 | REFCLK_GTSR4A_RX | REFCLK_GTSR4A_RX_N | 0.31 | 1743.64 | 266.44
J2 | REFCLK_GTSR4B_CH1_N | H36 | AV21 | REFCLK_GTSR4B_CH1 | REFCLK_GTSR4B_CH1_P | 0.61 | 1202.78 | 180.63
J2 | REFCLK_GTSR4B_CH1_P | H35 | AV16 | REFCLK_GTSR4B_CH1 | REFCLK_GTSR4B_CH1_N | 0.61 | 1203.39 | 180.73
J2 | REFCLK_GTSR4B_RX_N | H16 | AY21 | REFCLK_GTSR4B_RX | REFCLK_GTSR4B_RX_P | 0.17 | 1887.78 | 265.38
J2 | REFCLK_GTSR4B_RX_P | H15 | AY16 | REFCLK_GTSR4B_RX | REFCLK_GTSR4B_RX_N | 0.17 | 1887.61 | 265.35
J2 | REFCLK_GTSR4C_CH1_N | C49 | AP21 | REFCLK_GTSR4C_CH1 | REFCLK_GTSR4C_CH1_P | 0.27 | 1203.76 | 180.78
J2 | REFCLK_GTSR4C_CH1_P | C48 | AP16 | REFCLK_GTSR4C_CH1 | REFCLK_GTSR4C_CH1_N | 0.27 | 1204.03 | 180.83
J2 | REFCLK_GTSR4C_RX_N | C45 | AT21 | REFCLK_GTSR4C_RX | REFCLK_GTSR4C_RX_P | 0.02 | 1122.48 | 167.89
J2 | REFCLK_GTSR4C_RX_P | C44 | AT16 | REFCLK_GTSR4C_RX | REFCLK_GTSR4C_RX_N | 0.02 | 1122.5 | 167.89