## J1+J2 to FPGA
Connector | Net Name | Conn Pin | FPGA Pin | Diff Pair | Pair Partner | Pair Skew (mil) | Length (mil) | Delay (ps)
J1 | DIFF_IO_3A_T13_N | B04 | P84 | DIFF_IO_3A_T13 | DIFF_IO_3A_T13_P | 0.01 | 2931.3 | 454.99
J1 | DIFF_IO_3A_T13_P | B03 | T84 | DIFF_IO_3A_T13 | DIFF_IO_3A_T13_N | 0.01 | 2931.31 | 455
J1 | DIFF_IO_3A_T14_N | A06 | M84 | DIFF_IO_3A_T14 | DIFF_IO_3A_T14_P | 0.01 | 2931.3 | 454.99
J1 | DIFF_IO_3A_T14_P | A05 | K84 | DIFF_IO_3A_T14 | DIFF_IO_3A_T14_N | 0.01 | 2931.31 | 455
J1 | DIFF_IO_3A_T15_N | B06 | T87 | DIFF_IO_3A_T15 | DIFF_IO_3A_T15_P | 2.5 | 2931.31 | 455
J1 | DIFF_IO_3A_T15_P | B07 | V87 | DIFF_IO_3A_T15 | DIFF_IO_3A_T15_N | 2.5 | 2933.81 | 455.39
J1 | DIFF_IO_3A_T16_N | A02 | M95 | DIFF_IO_3A_T16 | DIFF_IO_3A_T16_P | 0.01 | 2931.09 | 454.96
J1 | DIFF_IO_3A_T16_P | A03 | K95 | DIFF_IO_3A_T16 | DIFF_IO_3A_T16_N | 0.01 | 2931.1 | 454.96
J1 | DIFF_IO_3A_T17_N | A09 | T95 | DIFF_IO_3A_T17 | DIFF_IO_3A_T17_P | 0.68 | 2931.62 | 455
J1 | DIFF_IO_3A_T17_P | A08 | P95 | DIFF_IO_3A_T17 | DIFF_IO_3A_T17_N | 0.68 | 2930.94 | 454.89
J1 | DIFF_IO_3A_T18_N | B10 | T98 | DIFF_IO_3A_T18 | DIFF_IO_3A_T18_P | 0 | 2930.94 | 454.91
J1 | DIFF_IO_3A_T18_P | B09 | V98 | DIFF_IO_3A_T18 | DIFF_IO_3A_T18_N | 0 | 2930.94 | 454.91
J1 | DIFF_IO_3A_T19_N | B19 | Y84 | DIFF_IO_3A_T19 | DIFF_IO_3A_T19_P | 2.31 | 2933.53 | 455.35
J1 | DIFF_IO_3A_T19_P | B18 | Y87 | DIFF_IO_3A_T19 | DIFF_IO_3A_T19_N | 2.31 | 2931.22 | 454.98
J1 | DIFF_IO_3A_T20_N | A18 | Y95 | DIFF_IO_3A_T20 | DIFF_IO_3A_T20_P | 0 | 2932.27 | 455.1
J1 | DIFF_IO_3A_T20_P | A17 | Y98 | DIFF_IO_3A_T20 | DIFF_IO_3A_T20_N | 0 | 2932.27 | 455.1
J1 | DIFF_IO_3A_T21_N | B16 | AC86 | DIFF_IO_3A_T21 | DIFF_IO_3A_T21_P | 0 | 2933.4 | 455.26
J1 | DIFF_IO_3A_T21_P | B15 | AC90 | DIFF_IO_3A_T21 | DIFF_IO_3A_T21_N | 0 | 2933.4 | 455.27
J1 | DIFF_IO_3A_T22_N | A15 | AG93 | DIFF_IO_3A_T22 | DIFF_IO_3A_T22_P | 0.99 | 2934.15 | 455.37
J1 | DIFF_IO_3A_T22_P | A14 | AG90 | DIFF_IO_3A_T22 | DIFF_IO_3A_T22_N | 0.99 | 2935.14 | 455.53
J1 | DIFF_IO_3A_T23_N | B12 | AC96 | DIFF_IO_3A_T23 | DIFF_IO_3A_T23_P | 0.69 | 2932.54 | 455.14
J1 | DIFF_IO_3A_T23_P | B13 | AC100 | DIFF_IO_3A_T23 | DIFF_IO_3A_T23_N | 0.69 | 2931.85 | 455.03
J1 | DIFF_IO_3A_T24_N | A11 | AG104 | DIFF_IO_3A_T24 | DIFF_IO_3A_T24_P | 0.69 | 2931.63 | 455
J1 | DIFF_IO_3A_T24_P | A12 | AG100 | DIFF_IO_3A_T24 | DIFF_IO_3A_T24_N | 0.69 | 2930.94 | 454.89
J1 | GPIO0_IO0 | D37 | W135 |  |  |  | 1342.21 | 202.71
J1 | GPIO0_IO1 | C37 | U135 |  |  |  | 1342.09 | 202.69
J1 | GPIO0_IO10 | D36 | N134 |  |  |  | 1344.63 | 203.06
J1 | GPIO0_IO11 | C36 | T132 |  |  |  | 1344.84 | 203.09
J1 | GPIO0_IO12 | E34 | P132 |  |  |  | 1344.28 | 203.04
J1 | GPIO0_IO13 | E37 | L135 |  |  |  | 1340.1 | 202.41
J1 | GPIO0_IO14 | F37 | J135 |  |  |  | 1341.24 | 202.59
J1 | GPIO0_IO15 | C33 | AD135 |  |  |  | 1344.55 | 203.08
J1 | GPIO0_IO16 | D38 | M132 |  |  |  | 1342.5 | 202.77
J1 | GPIO0_IO17 | D32 | AD134 |  |  |  | 1342.7 | 202.79
J1 | GPIO0_IO18 | E33 | K132 |  |  |  | 1342.5 | 202.72
J1 | GPIO0_IO19 | D31 | AG129 |  |  |  | 1341.21 | 202.52
J1 | GPIO0_IO2 | E36 | W134 |  |  |  | 1342.1 | 202.73
J1 | GPIO0_IO20 | E38 | J134 |  |  |  | 1342.5 | 202.78
J1 | GPIO0_IO21 | F32 | AG120 |  |  |  | 1342.5 | 202.72
J1 | GPIO0_IO22 | F33 | G134 |  |  |  | 1339.67 | 202.31
J1 | GPIO0_IO23 | E39 | G135 |  |  |  | 1342.08 | 202.69
J1 | GPIO0_IO3 | D30 | AK115 |  |  |  | 1342.5 | 202.77
J1 | GPIO0_IO4 | E35 | U134 |  |  |  | 1342.5 | 202.72
J1 | GPIO0_IO5 | C32 | AL120 |  |  |  | 1342.5 | 202.72
J1 | GPIO0_IO6 | D35 | R134 |  |  |  | 1342.5 | 202.77
J1 | GPIO0_IO7 | D33 | AG115 |  |  |  | 1345.66 | 203.27
J1 | GPIO0_IO8 | F36 | N135 |  |  |  | 1342.5 | 202.77
J1 | GPIO0_IO9 | D34 | AK120 |  |  |  | 1342.5 | 202.72
J1 | GPIO1_IO0 | D43 | E135 |  |  |  | 1253.38 | 188.63
J1 | GPIO1_IO1 | E44 | F132 |  |  |  | 1254.81 | 188.86
J1 | GPIO1_IO10 | D42 | T124 |  |  |  | 1251.2 | 188.2
J1 | GPIO1_IO11 | D45 | P124 |  |  |  | 1252.5 | 188.46
J1 | GPIO1_IO14 | D48 | M124 |  |  |  | 1251.36 | 188.27
J1 | GPIO1_IO15 | E40 | AB127 |  |  |  | 1252.5 | 188.5
J1 | GPIO1_IO16 | D46 | K124 |  |  |  | 1252.5 | 188.46
J1 | GPIO1_IO17 | C40 | Y127 |  |  |  | 1253.45 | 188.65
J1 | GPIO1_IO18 | E48 | H127 |  |  |  | 1254.06 | 188.75
J1 | GPIO1_IO19 | D41 | AB124 |  |  |  | 1252.34 | 188.43
J1 | GPIO1_IO2 | E47 | D132 |  |  |  | 1252.39 | 188.48
J1 | GPIO1_IO20 | E45 | F127 |  |  |  | 1252.37 | 188.48
J1 | GPIO1_IO21 | C41 | Y124 |  |  |  | 1252.5 | 188.38
J1 | GPIO1_IO22 | E49 | F124 |  |  |  | 1253.83 | 188.67
J1 | GPIO1_IO23 | D47 | D124 |  |  |  | 1252.5 | 188.46
J1 | GPIO1_IO3 | F41 | AG123 |  |  |  | 1252.5 | 188.49
J1 | GPIO1_IO4 | E46 | B134 |  |  |  | 1250.03 | 188.1
J1 | GPIO1_IO5 | E41 | AA135 |  |  |  | 1252.64 | 188.51
J1 | GPIO1_IO6 | E42 | V127 |  |  |  | 1253.93 | 188.68
J1 | GPIO1_IO7 | D39 | AB132 |  |  |  | 1254 | 188.73
J1 | GPIO1_IO8 | D44 | T127 |  |  |  | 1252.5 | 188.46
J1 | GPIO1_IO9 | F40 | Y132 |  |  |  | 1252.5 | 188.49
J1 | GTSL1A_RX_CH0_N | F11 | BV133 | GTSL1A_RX_CH0 | GTSL1A_RX_CH0_P | 3.6 | 1095.13 | 152.04
J1 | GTSL1A_RX_CH0_P | F10 | BV135 | GTSL1A_RX_CH0 | GTSL1A_RX_CH0_N | 3.6 | 1091.53 | 151.51
J1 | GTSL1A_RX_CH1_N | G09 | BN133 | GTSL1A_RX_CH1 | GTSL1A_RX_CH1_P | 3.2 | 1488.29 | 209.99
J1 | GTSL1A_RX_CH1_P | G08 | BN135 | GTSL1A_RX_CH1 | GTSL1A_RX_CH1_N | 3.2 | 1491.49 | 210.46
J1 | GTSL1A_RX_CH2_N | F07 | BJ133 | GTSL1A_RX_CH2 | GTSL1A_RX_CH2_P | 3.2 | 1696.84 | 240.72
J1 | GTSL1A_RX_CH2_P | F06 | BJ135 | GTSL1A_RX_CH2 | GTSL1A_RX_CH2_N | 3.2 | 1700.04 | 241.19
J1 | GTSL1A_RX_CH3_N | G05 | BF133 | GTSL1A_RX_CH3 | GTSL1A_RX_CH3_P | 3.19 | 1984.37 | 283.1
J1 | GTSL1A_RX_CH3_P | G04 | BF135 | GTSL1A_RX_CH3 | GTSL1A_RX_CH3_N | 3.19 | 1987.56 | 283.57
J1 | GTSL1A_TX_CH0_N | H15 | BY126 | GTSL1A_TX_CH0 | GTSL1A_TX_CH0_P | 3.14 | 1122 | 156.01
J1 | GTSL1A_TX_CH0_P | H14 | BY129 | GTSL1A_TX_CH0 | GTSL1A_TX_CH0_N | 3.14 | 1118.86 | 155.55
J1 | GTSL1A_TX_CH1_N | H11 | BT126 | GTSL1A_TX_CH1 | GTSL1A_TX_CH1_P | 2.92 | 1432.11 | 204.68
J1 | GTSL1A_TX_CH1_P | H10 | BT129 | GTSL1A_TX_CH1 | GTSL1A_TX_CH1_N | 2.92 | 1429.19 | 205.17
J1 | GTSL1A_TX_CH2_N | H07 | BL126 | GTSL1A_TX_CH2 | GTSL1A_TX_CH2_P | 4.52 | 1702.59 | 246.44
J1 | GTSL1A_TX_CH2_P | H06 | BL129 | GTSL1A_TX_CH2 | GTSL1A_TX_CH2_N | 4.52 | 1698.07 | 246.69
J1 | GTSL1A_TX_CH3_N | H03 | BG126 | GTSL1A_TX_CH3 | GTSL1A_TX_CH3_P | 4.54 | 1959.83 | 286.05
J1 | GTSL1A_TX_CH3_P | H02 | BG129 | GTSL1A_TX_CH3 | GTSL1A_TX_CH3_N | 4.54 | 1955.29 | 286.3
J1 | GTSL1B_RX_CH0_N | G38 | BD133 | GTSL1B_RX_CH0 | GTSL1B_RX_CH0_P | 3.62 | 1106.93 | 153.78
J1 | GTSL1B_RX_CH0_P | G39 | BD135 | GTSL1B_RX_CH0 | GTSL1B_RX_CH0_N | 3.62 | 1103.31 | 153.25
J1 | GTSL1B_RX_CH1_N | A36 | BB133 | GTSL1B_RX_CH1 | GTSL1B_RX_CH1_P | 3.6 | 1510.55 | 213.27
J1 | GTSL1B_RX_CH1_P | A37 | BB135 | GTSL1B_RX_CH1 | GTSL1B_RX_CH1_N | 3.6 | 1506.95 | 212.74
J1 | GTSL1B_RX_CH2_N | G42 | AY133 | GTSL1B_RX_CH2 | GTSL1B_RX_CH2_P | 3.61 | 1152.7 | 160.53
J1 | GTSL1B_RX_CH2_P | G43 | AY135 | GTSL1B_RX_CH2 | GTSL1B_RX_CH2_N | 3.61 | 1149.09 | 159.99
J1 | GTSL1B_RX_CH3_N | A40 | AV133 | GTSL1B_RX_CH3 | GTSL1B_RX_CH3_P | 3.6 | 1560.9 | 220.69
J1 | GTSL1B_RX_CH3_P | A41 | AV135 | GTSL1B_RX_CH3 | GTSL1B_RX_CH3_N | 3.6 | 1557.3 | 220.16
J1 | GTSL1B_TX_CH0_N | H36 | BE126 | GTSL1B_TX_CH0 | GTSL1B_TX_CH0_P | 7.11 | 1226.96 | 171.47
J1 | GTSL1B_TX_CH0_P | H37 | BE129 | GTSL1B_TX_CH0 | GTSL1B_TX_CH0_N | 7.11 | 1234.07 | 172.52
J1 | GTSL1B_TX_CH1_N | H40 | BC126 | GTSL1B_TX_CH1 | GTSL1B_TX_CH1_P | 3.39 | 1322.07 | 185.49
J1 | GTSL1B_TX_CH1_P | H41 | BC129 | GTSL1B_TX_CH1 | GTSL1B_TX_CH1_N | 3.39 | 1318.68 | 184.99
J1 | GTSL1B_TX_CH2_N | H44 | BA126 | GTSL1B_TX_CH2 | GTSL1B_TX_CH2_P | 3.39 | 1413.99 | 199.04
J1 | GTSL1B_TX_CH2_P | H45 | BA129 | GTSL1B_TX_CH2 | GTSL1B_TX_CH2_N | 3.39 | 1410.6 | 198.54
J1 | GTSL1B_TX_CH3_N | H48 | AW126 | GTSL1B_TX_CH3 | GTSL1B_TX_CH3_P | 3.4 | 1533.98 | 216.72
J1 | GTSL1B_TX_CH3_P | H49 | AW129 | GTSL1B_TX_CH3 | GTSL1B_TX_CH3_N | 3.4 | 1530.58 | 216.22
J1 | GTSL1C_RX_CH0_N | G46 | AT133 | GTSL1C_RX_CH0 | GTSL1C_RX_CH0_P | 3.85 | 1214.01 | 169.56
J1 | GTSL1C_RX_CH0_P | G47 | AT135 | GTSL1C_RX_CH0 | GTSL1C_RX_CH0_N | 3.85 | 1210.16 | 168.99
J1 | GTSL1C_RX_CH1_N | A44 | AP133 | GTSL1C_RX_CH1 | GTSL1C_RX_CH1_P | 3.61 | 1600.39 | 226.51
J1 | GTSL1C_RX_CH1_P | A45 | AP135 | GTSL1C_RX_CH1 | GTSL1C_RX_CH1_N | 3.61 | 1596.78 | 225.98
J1 | GTSL1C_RX_CH2_N | B46 | AM133 | GTSL1C_RX_CH2 | GTSL1C_RX_CH2_P | 3.62 | 1632.98 | 231.31
J1 | GTSL1C_RX_CH2_P | B47 | AM135 | GTSL1C_RX_CH2 | GTSL1C_RX_CH2_N | 3.62 | 1629.36 | 230.78
J1 | GTSL1C_RX_CH3_N | A48 | AK133 | GTSL1C_RX_CH3 | GTSL1C_RX_CH3_P | 3.61 | 1708.91 | 242.5
J1 | GTSL1C_RX_CH3_P | A49 | AK135 | GTSL1C_RX_CH3 | GTSL1C_RX_CH3_N | 3.61 | 1705.3 | 241.97
J1 | GTSL1C_TX_CH0_N | G34 | AU126 | GTSL1C_TX_CH0 | GTSL1C_TX_CH0_P | 4.81 | 937.2 | 129.8
J1 | GTSL1C_TX_CH0_P | G35 | AU129 | GTSL1C_TX_CH0 | GTSL1C_TX_CH0_N | 4.81 | 932.39 | 129.08
J1 | GTSL1C_TX_CH1_N | B34 | AR126 | GTSL1C_TX_CH1 | GTSL1C_TX_CH1_P | 6.04 | 1271.44 | 182.64
J1 | GTSL1C_TX_CH1_P | B35 | AR129 | GTSL1C_TX_CH1 | GTSL1C_TX_CH1_N | 6.04 | 1265.4 | 182.13
J1 | GTSL1C_TX_CH2_N | B38 | AN126 | GTSL1C_TX_CH2 | GTSL1C_TX_CH2_P | 6.04 | 1221.67 | 174.54
J1 | GTSL1C_TX_CH2_P | B39 | AN129 | GTSL1C_TX_CH2 | GTSL1C_TX_CH2_N | 6.04 | 1215.63 | 174.02
J1 | GTSL1C_TX_CH3_N | B42 | AL126 | GTSL1C_TX_CH3 | GTSL1C_TX_CH3_P | 4.82 | 1322.33 | 189.38
J1 | GTSL1C_TX_CH3_P | B43 | AL129 | GTSL1C_TX_CH3 | GTSL1C_TX_CH3_N | 4.82 | 1317.51 | 188.66
J1 | HVIO_5A_1 | A21 | CD134 |  |  |  | 1997.19 | 304.08
J1 | HVIO_5A_10 | A26 | CL125 |  |  |  | 1995.26 | 306.34
J1 | HVIO_5A_11 | A25 | CF121 |  |  |  | 1995.78 | 306.42
J1 | HVIO_5A_12 | A27 | CF118 |  |  |  | 1995.1 | 306.31
J1 | HVIO_5A_13 | B31 | BU118 |  |  |  | 1995.47 | 306.37
J1 | HVIO_5A_14 | B30 | BR118 |  |  |  | 1997.5 | 306.69
J1 | HVIO_5A_15 | A30 | CA118 |  |  |  | 1996.61 | 306.55
J1 | HVIO_5A_16 | A28 | BW118 |  |  |  | 1998.73 | 306.89
J1 | HVIO_5A_17 | B28 | CL128 |  |  |  | 1995.1 | 306.31
J1 | HVIO_5A_18 | B27 | CL130 |  |  |  | 1997.08 | 304.06
J1 | HVIO_5A_19 | B22 | CK125 |  |  |  | 1997.5 | 306.69
J1 | HVIO_5A_2 | A29 | CD135 |  |  |  | 1995.1 | 306.31
J1 | HVIO_5A_20 | B23 | CK128 |  |  |  | 1998.84 | 304.34
J1 | HVIO_5A_3 | A22 | CG134 |  |  |  | 1995.1 | 303.74
J1 | HVIO_5A_4 | B26 | CG135 |  |  |  | 1997.5 | 304.13
J1 | HVIO_5A_5 | A24 | CH132 |  |  |  | 1997.1 | 304.01
J1 | HVIO_5A_6 | A23 | CF132 |  |  |  | 1997.5 | 304.06
J1 | HVIO_5A_7 | B25 | CF128 |  |  |  | 1995.53 | 303.82
J1 | HVIO_5A_8 | B24 | CK134 |  |  |  | 1997.46 | 304.08
J1 | HVIO_5A_9 | B29 | CH128 |  |  |  | 1996.06 | 306.46
J1 | HVIO_5B_1 | D20 | BF111 |  |  |  | 1695.28 | 256.09
J1 | HVIO_5B_10 | D26 | BK109 |  |  |  | 1697.5 | 256.46
J1 | HVIO_5B_11 | D25 | BE111 |  |  |  | 1698.12 | 259.09
J1 | HVIO_5B_12 | D27 | BM109 |  |  |  | 1699.36 | 256.75
J1 | HVIO_5B_13 | C26 | BR112 |  |  |  | 1696.62 | 256.33
J1 | HVIO_5B_14 | C25 | BK118 |  |  |  | 1698.34 | 256.58
J1 | HVIO_5B_15 | C27 | BM118 |  |  |  | 1696.84 | 256.35
J1 | HVIO_5B_16 | C21 | BP112 |  |  |  | 1697.5 | 256.44
J1 | HVIO_5B_17 | C22 | BM112 |  |  |  | 1697.5 | 256.44
J1 | HVIO_5B_18 | C20 | BK112 |  |  |  | 1696.12 | 258.77
J1 | HVIO_5B_19 | C18 | BH118 |  |  |  | 1697.5 | 258.99
J1 | HVIO_5B_2 | D22 | BH109 |  |  |  | 1699.94 | 259.38
J1 | HVIO_5B_20 | C19 | BF120 |  |  |  | 1698.74 | 256.65
J1 | HVIO_5B_3 | D18 | BE115 |  |  |  | 1695.64 | 256.17
J1 | HVIO_5B_4 | D19 | BF115 |  |  |  | 1696.1 | 256.24
J1 | HVIO_5B_5 | D23 | BF107 |  |  |  | 1697.92 | 258.92
J1 | HVIO_5B_6 | D24 | BU109 |  |  |  | 1697.46 | 258.98
J1 | HVIO_5B_7 | D21 | BF104 |  |  |  | 1697.92 | 258.92
J1 | HVIO_5B_8 | C23 | BR109 |  |  |  | 1699.64 | 259.33
J1 | HVIO_5B_9 | C24 | BE107 |  |  |  | 1695.87 | 258.57
J1 | HVIO_6A_1 | C05 | BU28 |  |  |  | 2588.76 | 406.84
J1 | HVIO_6A_10 | C11 | BP22 |  |  |  | 2588.37 | 417.02
J1 | HVIO_6A_11 | D12 | BK28 |  |  |  | 2589.34 | 417.18
J1 | HVIO_6A_12 | C12 | BR22 |  |  |  | 2588.05 | 416.97
J1 | HVIO_6A_13 | F17 | CH12 |  |  |  | 2586.61 | 404.53
J1 | HVIO_6A_14 | D13 | BU22 |  |  |  | 2589.06 | 406.2
J1 | HVIO_6A_15 | F15 | BW19 |  |  |  | 2589.03 | 405.87
J1 | HVIO_6A_16 | E19 | BH28 |  |  |  | 2587.5 | 416.88
J1 | HVIO_6A_17 | E18 | BM22 |  |  |  | 2585.42 | 405.58
J1 | HVIO_6A_18 | E16 | CF12 |  |  |  | 2589.83 | 405.43
J1 | HVIO_6A_19 | E20 | BK19 |  |  |  | 2588.91 | 406.85
J1 | HVIO_6A_2 | D14 | BP31 |  |  |  | 2587.5 | 416.88
J1 | HVIO_6A_20 | F19 | CF9 |  |  |  | 2589.7 | 405.21
J1 | HVIO_6A_3 | D10 | BR28 |  |  |  | 2585.18 | 406.66
J1 | HVIO_6A_4 | F16 | BR31 |  |  |  | 2587.5 | 416.88
J1 | HVIO_6A_5 | E14 | BU31 |  |  |  | 2587.5 | 416.85
J1 | HVIO_6A_6 | F18 | BM28 |  |  |  | 2589.68 | 408.69
J1 | HVIO_6A_7 | E17 | BW28 |  |  |  | 2589.59 | 408.34
J1 | HVIO_6A_8 | E15 | BM31 |  |  |  | 2587.5 | 416.88
J1 | HVIO_6A_9 | C14 | BK31 |  |  |  | 2587.5 | 416.88
J1 | HVIO_6B_1 | C13 | BF21 |  |  |  | 2728.5 | 418.83
J1 | HVIO_6B_10 | C09 | BF25 |  |  |  | 2726.68 | 422.12
J1 | HVIO_6B_11 | E09 | BF16 |  |  |  | 2729.24 | 416.33
J1 | HVIO_6B_12 | E05 | BH19 |  |  |  | 2729.77 | 418
J1 | HVIO_6B_13 | E08 | BK22 |  |  |  | 2728.5 | 422.4
J1 | HVIO_6B_14 | C07 | BM19 |  |  |  | 2728.5 | 422.4
J1 | HVIO_6B_15 | D07 | BU19 |  |  |  | 2728.5 | 422.4
J1 | HVIO_6B_16 | E04 | BR19 |  |  |  | 2728.5 | 420.14
J1 | HVIO_6B_17 | C06 | CK2 |  |  |  | 2728.5 | 422.4
J1 | HVIO_6B_18 | D05 | CJ2 |  |  |  | 2728.5 | 419.23
J1 | HVIO_6B_19 | D06 | CK4 |  |  |  | 2726.1 | 422.02
J1 | HVIO_6B_2 | F14 | BE21 |  |  |  | 2728.5 | 419.11
J1 | HVIO_6B_20 | D08 | CH4 |  |  |  | 2728.5 | 415.94
J1 | HVIO_6B_3 | C10 | BE43 |  |  |  | 2728.5 | 422.4
J1 | HVIO_6B_4 | D11 | BF40 |  |  |  | 2728.5 | 422.4
J1 | HVIO_6B_5 | E13 | BE29 |  |  |  | 2729.75 | 416.87
J1 | HVIO_6B_6 | F13 | BE25 |  |  |  | 2728.5 | 417.99
J1 | HVIO_6B_7 | D09 | BF32 |  |  |  | 2728.5 | 422.4
J1 | HVIO_6B_8 | E12 | BF36 |  |  |  | 2728.5 | 422.4
J1 | HVIO_6B_9 | C08 | BF29 |  |  |  | 2728.5 | 422.4
J1 | HVIO_6C_1 | F30 | F27 |  |  |  | 3388.41 | 544.57
J1 | HVIO_6C_10 | E24 | K8 |  |  |  | 3387.5 | 549.01
J1 | HVIO_6C_11 | F27 | F8 |  |  |  | 3387.5 | 544.41
J1 | HVIO_6C_12 | F24 | H8 |  |  |  | 3387.48 | 549.01
J1 | HVIO_6C_13 | E22 | C2 |  |  |  | 3389.74 | 549.38
J1 | HVIO_6C_14 | E25 | D4 |  |  |  | 3389.32 | 549.31
J1 | HVIO_6C_15 | F25 | F4 |  |  |  | 3387.5 | 549.01
J1 | HVIO_6C_16 | F21 | K4 |  |  |  | 3386.83 | 544.35
J1 | HVIO_6C_17 | F22 | G2 |  |  |  | 3389.2 | 544.75
J1 | HVIO_6C_18 | E23 | J2 |  |  |  | 3387.5 | 549.01
J1 | HVIO_6C_19 | F23 | J1 |  |  |  | 3388.04 | 544.55
J1 | HVIO_6C_2 | F28 | F24 |  |  |  | 3387.06 | 544.34
J1 | HVIO_6C_20 | E26 | G1 |  |  |  | 3389.42 | 549.33
J1 | HVIO_6C_3 | E30 | H27 |  |  |  | 3387.5 | 544.46
J1 | HVIO_6C_4 | F29 | D24 |  |  |  | 3387.6 | 544.43
J1 | HVIO_6C_5 | E31 | H18 |  |  |  | 3386.46 | 544.28
J1 | HVIO_6C_6 | E27 | D15 |  |  |  | 3387.53 | 544.47
J1 | HVIO_6C_7 | E29 | F18 |  |  |  | 3387.5 | 544.46
J1 | HVIO_6C_8 | F26 | F15 |  |  |  | 3389.75 | 549.38
J1 | HVIO_6C_9 | E28 | D8 |  |  |  | 3385.57 | 544.14
J1 | HVIO_6D_1 | G20 | A8 |  |  |  | 3332.5 | 537.29
J1 | HVIO_6D_10 | H21 | B20 |  |  |  | 3332.95 | 535.64
J1 | HVIO_6D_11 | G26 | B23 |  |  |  | 3331.32 | 533.69
J1 | HVIO_6D_12 | H22 | B26 |  |  |  | 3333.09 | 534.18
J1 | HVIO_6D_13 | H23 | B30 |  |  |  | 3332.35 | 533.5
J1 | HVIO_6D_14 | H25 | A30 |  |  |  | 3332.5 | 532.62
J1 | HVIO_6D_15 | H26 | A35 |  |  |  | 3331.86 | 531.4
J1 | HVIO_6D_16 | H24 | A33 |  |  |  | 3332.73 | 532.64
J1 | HVIO_6D_17 | G28 | A39 |  |  |  | 3336.19 | 531.23
J1 | HVIO_6D_18 | G27 | B35 |  |  |  | 3331.28 | 531.1
J1 | HVIO_6D_19 | G29 | D34 |  |  |  | 3331.64 | 531.66
J1 | HVIO_6D_2 | H18 | B4 |  |  |  | 3330.85 | 537.88
J1 | HVIO_6D_20 | H27 | B39 |  |  |  | 3332.5 | 530.62
J1 | HVIO_6D_3 | G21 | A11 |  |  |  | 3332.5 | 536.39
J1 | HVIO_6D_4 | G22 | B11 |  |  |  | 3333.58 | 536.93
J1 | HVIO_6D_5 | G23 | B14 |  |  |  | 3330.29 | 535.6
J1 | HVIO_6D_6 | H19 | A14 |  |  |  | 3332.5 | 536.35
J1 | HVIO_6D_7 | G24 | A20 |  |  |  | 3332.5 | 534.14
J1 | HVIO_6D_8 | H20 | A17 |  |  |  | 3332.5 | 535.81
J1 | HVIO_6D_9 | G25 | A23 |  |  |  | 3331.37 | 533.34
J1 | REFCLK_GTSL1A_CH1_N | G13 | BB115 | REFCLK_GTSL1A_CH1 | REFCLK_GTSL1A_CH1_P | 9.38 | 1385.09 | 198.93
J1 | REFCLK_GTSL1A_CH1_P | G12 | BB120 | REFCLK_GTSL1A_CH1 | REFCLK_GTSL1A_CH1_N | 9.38 | 1394.47 | 199.84
J1 | REFCLK_GTSL1A_RX_N | G17 | BC107 | REFCLK_GTSL1A_RX | REFCLK_GTSL1A_RX_P | 1.88 | 1340.13 | 194.82
J1 | REFCLK_GTSL1A_RX_P | G16 | BC111 | REFCLK_GTSL1A_RX | REFCLK_GTSL1A_RX_N | 1.88 | 1338.25 | 194.31
J1 | REFCLK_GTSL1B_CH1_N | F45 | AV115 | REFCLK_GTSL1B_CH1 | REFCLK_GTSL1B_CH1_P | 2.8 | 1482.3 | 225.1
J1 | REFCLK_GTSL1B_CH1_P | F44 | AV120 | REFCLK_GTSL1B_CH1 | REFCLK_GTSL1B_CH1_N | 2.8 | 1479.5 | 224.65
J1 | REFCLK_GTSL1B_RX_N | C44 | AY115 | REFCLK_GTSL1B_RX | REFCLK_GTSL1B_RX_P | 3.19 | 1680.82 | 256.59
J1 | REFCLK_GTSL1B_RX_P | C45 | AY120 | REFCLK_GTSL1B_RX | REFCLK_GTSL1B_RX_N | 3.19 | 1684.01 | 257.1
J1 | REFCLK_GTSL1C_CH1_N | C49 | AP115 | REFCLK_GTSL1C_CH1 | REFCLK_GTSL1C_CH1_P | 2.79 | 1908.85 | 292.77
J1 | REFCLK_GTSL1C_CH1_P | C48 | AP120 | REFCLK_GTSL1C_CH1 | REFCLK_GTSL1C_CH1_N | 2.79 | 1906.06 | 292.33
J1 | REFCLK_GTSL1C_RX_N | F49 | AT115 | REFCLK_GTSL1C_RX | REFCLK_GTSL1C_RX_P | 11.98 | 1612.4 | 245.74
J1 | REFCLK_GTSL1C_RX_P | F48 | AT120 | REFCLK_GTSL1C_RX | REFCLK_GTSL1C_RX_N | 11.98 | 1624.38 | 247.64
J2 | DIFF_IO_2A_B10_N | C09 | CA89 | DIFF_IO_2A_B10 | DIFF_IO_2A_B10_P | 0 | 2547.4 | 394.08
J2 | DIFF_IO_2A_B10_P | C10 | BW89 | DIFF_IO_2A_B10 | DIFF_IO_2A_B10_N | 0 | 2547.4 | 394.08
J2 | DIFF_IO_2A_B11_N | D05 | BU92 | DIFF_IO_2A_B11 | DIFF_IO_2A_B11_P | 0.46 | 2546.71 | 393.68
J2 | DIFF_IO_2A_B11_P | D04 | BR92 | DIFF_IO_2A_B11 | DIFF_IO_2A_B11_N | 0.46 | 2547.17 | 393.75
J2 | DIFF_IO_2A_B12_N | C06 | BU89 | DIFF_IO_2A_B12 | DIFF_IO_2A_B12_P | 0 | 2548.6 | 393.98
J2 | DIFF_IO_2A_B12_P | C07 | BR89 | DIFF_IO_2A_B12 | DIFF_IO_2A_B12_N | 0 | 2548.6 | 393.98
J2 | DIFF_IO_2A_B13_N | E10 | CF78 | DIFF_IO_2A_B13 | DIFF_IO_2A_B13_P | 2.45 | 2547.37 | 393.78
J2 | DIFF_IO_2A_B13_P | E11 | CH78 | DIFF_IO_2A_B13 | DIFF_IO_2A_B13_N | 2.45 | 2549.82 | 394.17
J2 | DIFF_IO_2A_B14_N | D12 | CC81 | DIFF_IO_2A_B14 | DIFF_IO_2A_B14_P | 0.1 | 2547.5 | 394.1
J2 | DIFF_IO_2A_B14_P | D11 | CA81 | DIFF_IO_2A_B14 | DIFF_IO_2A_B14_N | 0.1 | 2547.4 | 394.08
J2 | DIFF_IO_2A_B15_N | C13 | CH81 | DIFF_IO_2A_B15 | DIFF_IO_2A_B15_P | 0.07 | 2547.47 | 394.1
J2 | DIFF_IO_2A_B15_P | C12 | CF81 | DIFF_IO_2A_B15 | DIFF_IO_2A_B15_N | 0.07 | 2547.4 | 394.08
J2 | DIFF_IO_2A_B16_N | D06 | CF89 | DIFF_IO_2A_B16 | DIFF_IO_2A_B16_P | 2.21 | 2549.85 | 394.18
J2 | DIFF_IO_2A_B16_P | D07 | CH89 | DIFF_IO_2A_B16 | DIFF_IO_2A_B16_N | 2.21 | 2547.64 | 393.83
J2 | DIFF_IO_2A_B17_N | F13 | CH92 | DIFF_IO_2A_B17 | DIFF_IO_2A_B17_P | 1.87 | 2547.5 | 394.1
J2 | DIFF_IO_2A_B17_P | F12 | CF92 | DIFF_IO_2A_B17 | DIFF_IO_2A_B17_N | 1.87 | 2549.37 | 394.4
J2 | DIFF_IO_2A_B18_N | G09 | CA92 | DIFF_IO_2A_B18 | DIFF_IO_2A_B18_P | 1.3 | 2548.8 | 394.31
J2 | DIFF_IO_2A_B18_P | G10 | CC92 | DIFF_IO_2A_B18 | DIFF_IO_2A_B18_N | 1.3 | 2547.5 | 394.1
J2 | DIFF_IO_2A_B19_N | H13 | CL76 | DIFF_IO_2A_B19 | DIFF_IO_2A_B19_P | 2.97 | 2550.37 | 366.52
J2 | DIFF_IO_2A_B19_P | H12 | CK76 | DIFF_IO_2A_B19 | DIFF_IO_2A_B19_N | 2.97 | 2547.4 | 366.08
J2 | DIFF_IO_2A_B1_N | E08 | BK78 | DIFF_IO_2A_B1 | DIFF_IO_2A_B1_P | 0.54 | 2545.78 | 410.42
J2 | DIFF_IO_2A_B1_P | E07 | BM78 | DIFF_IO_2A_B1 | DIFF_IO_2A_B1_N | 0.54 | 2546.32 | 410.51
J2 | DIFF_IO_2A_B20_N | H09 | CL82 | DIFF_IO_2A_B20 | DIFF_IO_2A_B20_P | 0.57 | 2547.97 | 366.17
J2 | DIFF_IO_2A_B20_P | H10 | CK80 | DIFF_IO_2A_B20 | DIFF_IO_2A_B20_N | 0.57 | 2547.4 | 366.08
J2 | DIFF_IO_2A_B21_N | H06 | CL85 | DIFF_IO_2A_B21 | DIFF_IO_2A_B21_P | 0.57 | 2547.97 | 366.17
J2 | DIFF_IO_2A_B21_P | H07 | CK85 | DIFF_IO_2A_B21 | DIFF_IO_2A_B21_N | 0.57 | 2547.4 | 366.08
J2 | DIFF_IO_2A_B22_N | G06 | CK88 | DIFF_IO_2A_B22 | DIFF_IO_2A_B22_P | 0.57 | 2547.4 | 366.08
J2 | DIFF_IO_2A_B22_P | G07 | CL88 | DIFF_IO_2A_B22 | DIFF_IO_2A_B22_N | 0.57 | 2547.97 | 366.17
J2 | DIFF_IO_2A_B23_N | G03 | CL97 | DIFF_IO_2A_B23 | DIFF_IO_2A_B23_P | 3.28 | 2546.51 | 365.95
J2 | DIFF_IO_2A_B23_P | G04 | CK97 | DIFF_IO_2A_B23 | DIFF_IO_2A_B23_N | 3.28 | 2549.79 | 366.43
J2 | DIFF_IO_2A_B24_N | H03 | CK94 | DIFF_IO_2A_B24 | DIFF_IO_2A_B24_P | 0.57 | 2547.4 | 366.08
J2 | DIFF_IO_2A_B24_P | H04 | CL91 | DIFF_IO_2A_B24 | DIFF_IO_2A_B24_N | 0.57 | 2547.97 | 366.17
J2 | DIFF_IO_2A_B2_N | F07 | BH78 | DIFF_IO_2A_B2 | DIFF_IO_2A_B2_P | 0.24 | 2547.76 | 410.75
J2 | DIFF_IO_2A_B2_P | F06 | BH81 | DIFF_IO_2A_B2 | DIFF_IO_2A_B2_N | 0.24 | 2547.52 | 410.71
J2 | DIFF_IO_2A_B3_N | D09 | BP81 | DIFF_IO_2A_B3 | DIFF_IO_2A_B3_P | 0.07 | 2547.2 | 393.76
J2 | DIFF_IO_2A_B3_P | D08 | BM81 | DIFF_IO_2A_B3 | DIFF_IO_2A_B3_N | 0.07 | 2547.13 | 393.75
J2 | DIFF_IO_2A_B4_N | F04 | BM89 | DIFF_IO_2A_B4 | DIFF_IO_2A_B4_P | 0.11 | 2547.49 | 410.7
J2 | DIFF_IO_2A_B4_P | F05 | BK89 | DIFF_IO_2A_B4 | DIFF_IO_2A_B4_N | 0.11 | 2547.6 | 410.72
J2 | DIFF_IO_2A_B5_N | E04 | BH92 | DIFF_IO_2A_B5 | DIFF_IO_2A_B5_P | 0.88 | 2547.33 | 410.68
J2 | DIFF_IO_2A_B5_P | E05 | BH89 | DIFF_IO_2A_B5 | DIFF_IO_2A_B5_N | 0.88 | 2548.21 | 410.82
J2 | DIFF_IO_2A_B6_N | F02 | BM92 | DIFF_IO_2A_B6 | DIFF_IO_2A_B6_P | 0.05 | 2547.39 | 393.79
J2 | DIFF_IO_2A_B6_P | F03 | BP92 | DIFF_IO_2A_B6 | DIFF_IO_2A_B6_N | 0.05 | 2547.44 | 393.8
J2 | DIFF_IO_2A_B7_N | D14 | CA78 | DIFF_IO_2A_B7 | DIFF_IO_2A_B7_P | 0 | 2547.4 | 394.08
J2 | DIFF_IO_2A_B7_P | D15 | BW78 | DIFF_IO_2A_B7 | DIFF_IO_2A_B7_N | 0 | 2547.4 | 394.08
J2 | DIFF_IO_2A_B8_N | E13 | BU78 | DIFF_IO_2A_B8 | DIFF_IO_2A_B8_P | 0 | 2548.03 | 393.89
J2 | DIFF_IO_2A_B8_P | E14 | BR78 | DIFF_IO_2A_B8 | DIFF_IO_2A_B8_N | 0 | 2548.03 | 393.89
J2 | DIFF_IO_2A_B9_N | F09 | BU81 | DIFF_IO_2A_B9 | DIFF_IO_2A_B9_P | 1.39 | 2546.02 | 393.57
J2 | DIFF_IO_2A_B9_P | F10 | BR81 | DIFF_IO_2A_B9 | DIFF_IO_2A_B9_N | 1.39 | 2547.41 | 393.79
J2 | DIFF_IO_2A_T10_N | C18 | CA69 | DIFF_IO_2A_T10 | DIFF_IO_2A_T10_P | 0 | 3267.5 | 508.26
J2 | DIFF_IO_2A_T10_P | C19 | BW69 | DIFF_IO_2A_T10 | DIFF_IO_2A_T10_N | 0 | 3267.5 | 508.26
J2 | DIFF_IO_2A_T11_N | D18 | BU71 | DIFF_IO_2A_T11 | DIFF_IO_2A_T11_P | 1.89 | 3265.11 | 507.57
J2 | DIFF_IO_2A_T11_P | D17 | BR71 | DIFF_IO_2A_T11 | DIFF_IO_2A_T11_N | 1.89 | 3267 | 507.87
J2 | DIFF_IO_2A_T12_N | E20 | BU69 | DIFF_IO_2A_T12 | DIFF_IO_2A_T12_P | 2.17 | 3267.48 | 507.95
J2 | DIFF_IO_2A_T12_P | E19 | BR69 | DIFF_IO_2A_T12 | DIFF_IO_2A_T12_N | 2.17 | 3269.65 | 508.29
J2 | DIFF_IO_2A_T13_N | E16 | BK59 | DIFF_IO_2A_T13 | DIFF_IO_2A_T13_P | 1.6 | 3265.65 | 514.7
J2 | DIFF_IO_2A_T13_P | E17 | BM59 | DIFF_IO_2A_T13 | DIFF_IO_2A_T13_N | 1.6 | 3267.25 | 514.77
J2 | DIFF_IO_2A_T14_N | B19 | BH59 | DIFF_IO_2A_T14 | DIFF_IO_2A_T14_P | 1.59 | 3266.51 | 512.07
J2 | DIFF_IO_2A_T14_P | B20 | BH62 | DIFF_IO_2A_T14 | DIFF_IO_2A_T14_N | 1.59 | 3268.1 | 512.32
J2 | DIFF_IO_2A_T15_N | B22 | BP62 | DIFF_IO_2A_T15 | DIFF_IO_2A_T15_P | 1.37 | 3266.13 | 507.73
J2 | DIFF_IO_2A_T15_P | B21 | BM62 | DIFF_IO_2A_T15 | DIFF_IO_2A_T15_N | 1.37 | 3267.5 | 507.89
J2 | DIFF_IO_2A_T16_N | B25 | BK69 | DIFF_IO_2A_T16 | DIFF_IO_2A_T16_P | 1.24 | 3268.41 | 529.9
J2 | DIFF_IO_2A_T16_P | B24 | BM69 | DIFF_IO_2A_T16 | DIFF_IO_2A_T16_N | 1.24 | 3267.17 | 529.69
J2 | DIFF_IO_2A_T17_N | A27 | BH71 | DIFF_IO_2A_T17 | DIFF_IO_2A_T17_P | 4.44 | 3265.28 | 529.38
J2 | DIFF_IO_2A_T17_P | A26 | BH69 | DIFF_IO_2A_T17 | DIFF_IO_2A_T17_N | 4.44 | 3269.72 | 530.12
J2 | DIFF_IO_2A_T18_N | G12 | BP71 | DIFF_IO_2A_T18 | DIFF_IO_2A_T18_P | 0.3 | 3266.94 | 507.86
J2 | DIFF_IO_2A_T18_P | G11 | BM71 | DIFF_IO_2A_T18 | DIFF_IO_2A_T18_N | 0.3 | 3267.24 | 507.91
J2 | DIFF_IO_2A_T19_N | D24 | BF72 | DIFF_IO_2A_T19 | DIFF_IO_2A_T19_P | 1.8 | 3269.05 | 530.01
J2 | DIFF_IO_2A_T19_P | D23 | BF75 | DIFF_IO_2A_T19 | DIFF_IO_2A_T19_N | 1.8 | 3267.25 | 529.71
J2 | DIFF_IO_2A_T1_N | C22 | CH59 | DIFF_IO_2A_T1 | DIFF_IO_2A_T1_P | 2.35 | 3269.84 | 508.71
J2 | DIFF_IO_2A_T1_P | C21 | CF59 | DIFF_IO_2A_T1 | DIFF_IO_2A_T1_N | 2.35 | 3267.49 | 508.33
J2 | DIFF_IO_2A_T20_N | D20 | BE75 | DIFF_IO_2A_T20 | DIFF_IO_2A_T20_P | 2.12 | 3267.78 | 529.79
J2 | DIFF_IO_2A_T20_P | D21 | BE79 | DIFF_IO_2A_T20 | DIFF_IO_2A_T20_N | 2.12 | 3265.66 | 529.44
J2 | DIFF_IO_2A_T21_N | B27 | BF83 | DIFF_IO_2A_T21 | DIFF_IO_2A_T21_P | 1.9 | 3267.5 | 521.64
J2 | DIFF_IO_2A_T21_P | B28 | BE83 | DIFF_IO_2A_T21 | DIFF_IO_2A_T21_N | 1.9 | 3269.4 | 521.98
J2 | DIFF_IO_2A_T22_N | G13 | BE86 | DIFF_IO_2A_T22 | DIFF_IO_2A_T22_P | 0.58 | 3267.89 | 521.68
J2 | DIFF_IO_2A_T22_P | G14 | BF86 | DIFF_IO_2A_T22 | DIFF_IO_2A_T22_N | 0.58 | 3268.47 | 521.79
J2 | DIFF_IO_2A_T23_N | E23 | BF90 | DIFF_IO_2A_T23 | DIFF_IO_2A_T23_P | 1.57 | 3267.02 | 509.08
J2 | DIFF_IO_2A_T23_P | E24 | BF93 | DIFF_IO_2A_T23 | DIFF_IO_2A_T23_N | 1.57 | 3268.59 | 509.45
J2 | DIFF_IO_2A_T24_N | E25 | BE93 | DIFF_IO_2A_T24 | DIFF_IO_2A_T24_P | 0.11 | 3267.65 | 519.17
J2 | DIFF_IO_2A_T24_P | E26 | BE96 | DIFF_IO_2A_T24 | DIFF_IO_2A_T24_N | 0.11 | 3267.76 | 519.29
J2 | DIFF_IO_2A_T2_N | A22 | CH62 | DIFF_IO_2A_T2 | DIFF_IO_2A_T2_P | 1.08 | 3265.53 | 508.02
J2 | DIFF_IO_2A_T2_P | A21 | CF62 | DIFF_IO_2A_T2 | DIFF_IO_2A_T2_N | 1.08 | 3266.61 | 508.19
J2 | DIFF_IO_2A_T3_N | E22 | CC62 | DIFF_IO_2A_T3 | DIFF_IO_2A_T3_P | 2.28 | 3265.1 | 507.95
J2 | DIFF_IO_2A_T3_P | E21 | CA62 | DIFF_IO_2A_T3 | DIFF_IO_2A_T3_N | 2.28 | 3267.38 | 508.31
J2 | DIFF_IO_2A_T4_N | F19 | CF69 | DIFF_IO_2A_T4 | DIFF_IO_2A_T4_P | 1.02 | 3267.38 | 508.31
J2 | DIFF_IO_2A_T4_P | F20 | CH69 | DIFF_IO_2A_T4 | DIFF_IO_2A_T4_N | 1.02 | 3266.36 | 508.15
J2 | DIFF_IO_2A_T5_N | C15 | CA71 | DIFF_IO_2A_T5 | DIFF_IO_2A_T5_P | 4.84 | 3269.88 | 508.71
J2 | DIFF_IO_2A_T5_P | C16 | CC71 | DIFF_IO_2A_T5 | DIFF_IO_2A_T5_N | 4.84 | 3265.04 | 507.94
J2 | DIFF_IO_2A_T6_N | F16 | CH71 | DIFF_IO_2A_T6 | DIFF_IO_2A_T6_P | 0.12 | 3267.5 | 508.33
J2 | DIFF_IO_2A_T6_P | F15 | CF71 | DIFF_IO_2A_T6 | DIFF_IO_2A_T6_N | 0.12 | 3267.38 | 508.31
J2 | DIFF_IO_2A_T7_N | C24 | CA59 | DIFF_IO_2A_T7 | DIFF_IO_2A_T7_P | 0 | 3267.5 | 508.33
J2 | DIFF_IO_2A_T7_P | C25 | BW59 | DIFF_IO_2A_T7 | DIFF_IO_2A_T7_N | 0 | 3267.5 | 508.33
J2 | DIFF_IO_2A_T8_N | F23 | BR59 | DIFF_IO_2A_T8 | DIFF_IO_2A_T8_P | 3.63 | 3268.76 | 508.15
J2 | DIFF_IO_2A_T8_P | F24 | BU59 | DIFF_IO_2A_T8 | DIFF_IO_2A_T8_N | 3.63 | 3265.13 | 507.58
J2 | DIFF_IO_2A_T9_N | A23 | BR62 | DIFF_IO_2A_T9 | DIFF_IO_2A_T9_P | 0.01 | 3267.47 | 507.95
J2 | DIFF_IO_2A_T9_P | A24 | BU62 | DIFF_IO_2A_T9 | DIFF_IO_2A_T9_N | 0.01 | 3267.48 | 507.95
J2 | DIFF_IO_2B_B10_N | E30 | CH49 | DIFF_IO_2B_B10 | DIFF_IO_2B_B10_P | 1.18 | 2537.5 | 392.51
J2 | DIFF_IO_2B_B10_P | E29 | CF49 | DIFF_IO_2B_B10 | DIFF_IO_2B_B10_N | 1.18 | 2536.32 | 392.33
J2 | DIFF_IO_2B_B11_N | D26 | CA52 | DIFF_IO_2B_B11 | DIFF_IO_2B_B11_P | 1.68 | 2535.82 | 392.25
J2 | DIFF_IO_2B_B11_P | D27 | CC52 | DIFF_IO_2B_B11 | DIFF_IO_2B_B11_N | 1.68 | 2537.5 | 392.51
J2 | DIFF_IO_2B_B12_N | E28 | CH52 | DIFF_IO_2B_B12 | DIFF_IO_2B_B12_P | 1.23 | 2538.53 | 392.68
J2 | DIFF_IO_2B_B12_P | E27 | CF52 | DIFF_IO_2B_B12 | DIFF_IO_2B_B12_N | 1.23 | 2537.3 | 392.48
J2 | DIFF_IO_2B_B13_N | G38 | CL26 | DIFF_IO_2B_B13 | DIFF_IO_2B_B13_P | 4.04 | 2539.43 | 384.81
J2 | DIFF_IO_2B_B13_P | G37 | CK30 | DIFF_IO_2B_B13 | DIFF_IO_2B_B13_N | 4.04 | 2535.39 | 383.82
J2 | DIFF_IO_2B_B14_N | F37 | CL30 | DIFF_IO_2B_B14 | DIFF_IO_2B_B14_P | 2.39 | 2535.07 | 384.66
J2 | DIFF_IO_2B_B14_P | F36 | CK33 | DIFF_IO_2B_B14 | DIFF_IO_2B_B14_N | 2.39 | 2537.46 | 384.67
J2 | DIFF_IO_2B_B15_N | G34 | CL35 | DIFF_IO_2B_B15 | DIFF_IO_2B_B15_P | 3.08 | 2539.99 | 383.8
J2 | DIFF_IO_2B_B15_P | G35 | CK35 | DIFF_IO_2B_B15 | DIFF_IO_2B_B15_N | 3.08 | 2536.91 | 383.17
J2 | DIFF_IO_2B_B16_N | C37 | CL39 | DIFF_IO_2B_B16 | DIFF_IO_2B_B16_P | 1.71 | 2537.96 | 384.12
J2 | DIFF_IO_2B_B16_P | C36 | CK39 | DIFF_IO_2B_B16 | DIFF_IO_2B_B16_N | 1.71 | 2536.25 | 383.7
J2 | DIFF_IO_2B_B17_N | C34 | CL45 | DIFF_IO_2B_B17 | DIFF_IO_2B_B17_P | 1.33 | 2539.62 | 381.1
J2 | DIFF_IO_2B_B17_P | C33 | CK48 | DIFF_IO_2B_B17 | DIFF_IO_2B_B17_N | 1.33 | 2538.29 | 380.9
J2 | DIFF_IO_2B_B18_N | F33 | CK45 | DIFF_IO_2B_B18 | DIFF_IO_2B_B18_P | 1.68 | 2537.87 | 381.7
J2 | DIFF_IO_2B_B18_P | F34 | CL42 | DIFF_IO_2B_B18 | DIFF_IO_2B_B18_N | 1.68 | 2539.55 | 382.36
J2 | DIFF_IO_2B_B19_N | G32 | CK54 | DIFF_IO_2B_B19 | DIFF_IO_2B_B19_P | 1.67 | 2539.25 | 381.42
J2 | DIFF_IO_2B_B19_P | G33 | CL51 | DIFF_IO_2B_B19 | DIFF_IO_2B_B19_N | 1.67 | 2537.58 | 381.57
J2 | DIFF_IO_2B_B1_N | D36 | BW38 | DIFF_IO_2B_B1 | DIFF_IO_2B_B1_P | 0 | 2536.27 | 392.32
J2 | DIFF_IO_2B_B1_P | D35 | CA38 | DIFF_IO_2B_B1 | DIFF_IO_2B_B1_N | 0 | 2536.27 | 392.32
J2 | DIFF_IO_2B_B20_N | F32 | CL54 | DIFF_IO_2B_B20 | DIFF_IO_2B_B20_P | 0.56 | 2537.71 | 380.58
J2 | DIFF_IO_2B_B20_P | F31 | CK56 | DIFF_IO_2B_B20 | DIFF_IO_2B_B20_N | 0.56 | 2538.27 | 380.17
J2 | DIFF_IO_2B_B21_N | C30 | CL60 | DIFF_IO_2B_B21 | DIFF_IO_2B_B21_P | 0.71 | 2539.1 | 380.92
J2 | DIFF_IO_2B_B21_P | C31 | CL56 | DIFF_IO_2B_B21 | DIFF_IO_2B_B21_N | 0.71 | 2538.39 | 380.99
J2 | DIFF_IO_2B_B22_N | A29 | CL66 | DIFF_IO_2B_B22 | DIFF_IO_2B_B22_P | 2.19 | 2537.7 | 379.71
J2 | DIFF_IO_2B_B22_P | A30 | CK63 | DIFF_IO_2B_B22 | DIFF_IO_2B_B22_N | 2.19 | 2535.51 | 379.26
J2 | DIFF_IO_2B_B23_N | F28 | CL73 | DIFF_IO_2B_B23 | DIFF_IO_2B_B23_P | 0.46 | 2538.09 | 379.14
J2 | DIFF_IO_2B_B23_P | F27 | CK73 | DIFF_IO_2B_B23 | DIFF_IO_2B_B23_N | 0.46 | 2537.63 | 378.57
J2 | DIFF_IO_2B_B24_N | C27 | CL70 | DIFF_IO_2B_B24 | DIFF_IO_2B_B24_P | 1.01 | 2536.49 | 379.71
J2 | DIFF_IO_2B_B24_P | C28 | CK66 | DIFF_IO_2B_B24 | DIFF_IO_2B_B24_N | 1.01 | 2537.5 | 379.78
J2 | DIFF_IO_2B_B2_N | E38 | BU38 | DIFF_IO_2B_B2 | DIFF_IO_2B_B2_P | 0.38 | 2535.85 | 391.96
J2 | DIFF_IO_2B_B2_P | E37 | BR38 | DIFF_IO_2B_B2 | DIFF_IO_2B_B2_N | 0.38 | 2536.23 | 392.02
J2 | DIFF_IO_2B_B3_N | E35 | BU41 | DIFF_IO_2B_B3 | DIFF_IO_2B_B3_P | 1.23 | 2537.24 | 392.18
J2 | DIFF_IO_2B_B3_P | E34 | BR41 | DIFF_IO_2B_B3 | DIFF_IO_2B_B3_N | 1.23 | 2536.01 | 391.98
J2 | DIFF_IO_2B_B4_N | A32 | CA49 | DIFF_IO_2B_B4 | DIFF_IO_2B_B4_P | 0.18 | 2537.33 | 392.19
J2 | DIFF_IO_2B_B4_P | A31 | BW49 | DIFF_IO_2B_B4 | DIFF_IO_2B_B4_N | 0.18 | 2537.51 | 392.22
J2 | DIFF_IO_2B_B5_N | B31 | BU52 | DIFF_IO_2B_B5 | DIFF_IO_2B_B5_P | 0.31 | 2539.25 | 392.5
J2 | DIFF_IO_2B_B5_P | B30 | BR52 | DIFF_IO_2B_B5 | DIFF_IO_2B_B5_N | 0.31 | 2538.94 | 392.45
J2 | DIFF_IO_2B_B6_N | A33 | BU49 | DIFF_IO_2B_B6 | DIFF_IO_2B_B6_P | 0 | 2536.01 | 391.98
J2 | DIFF_IO_2B_B6_P | A34 | BR49 | DIFF_IO_2B_B6 | DIFF_IO_2B_B6_N | 0 | 2536.01 | 391.98
J2 | DIFF_IO_2B_B7_N | D32 | CF38 | DIFF_IO_2B_B7 | DIFF_IO_2B_B7_P | 1.23 | 2536.27 | 392.32
J2 | DIFF_IO_2B_B7_P | D33 | CH38 | DIFF_IO_2B_B7 | DIFF_IO_2B_B7_N | 1.23 | 2537.5 | 392.51
J2 | DIFF_IO_2B_B8_N | D29 | CA41 | DIFF_IO_2B_B8 | DIFF_IO_2B_B8_P | 1.23 | 2535.27 | 392.16
J2 | DIFF_IO_2B_B8_P | D30 | CC41 | DIFF_IO_2B_B8 | DIFF_IO_2B_B8_N | 1.23 | 2536.5 | 392.35
J2 | DIFF_IO_2B_B9_N | E32 | CF41 | DIFF_IO_2B_B9 | DIFF_IO_2B_B9_P | 1.23 | 2536.27 | 392.32
J2 | DIFF_IO_2B_B9_P | E33 | CH41 | DIFF_IO_2B_B9 | DIFF_IO_2B_B9_N | 1.23 | 2537.5 | 392.51
J2 | DIFF_IO_2B_T10_N | C40 | CL17 | DIFF_IO_2B_T10 | DIFF_IO_2B_T10_P | 2.04 | 3211.11 | 492.67
J2 | DIFF_IO_2B_T10_P | C39 | CK17 | DIFF_IO_2B_T10 | DIFF_IO_2B_T10_N | 2.04 | 3213.15 | 492.97
J2 | DIFF_IO_2B_T11_N | F45 | CK20 | DIFF_IO_2B_T11 | DIFF_IO_2B_T11_P | 1.01 | 3210.84 | 493.46
J2 | DIFF_IO_2B_T11_P | F46 | CL20 | DIFF_IO_2B_T11 | DIFF_IO_2B_T11_N | 1.01 | 3211.85 | 494
J2 | DIFF_IO_2B_T12_N | G44 | CK26 | DIFF_IO_2B_T12 | DIFF_IO_2B_T12_P | 0.78 | 3211.95 | 492.63
J2 | DIFF_IO_2B_T12_P | G43 | CL23 | DIFF_IO_2B_T12 | DIFF_IO_2B_T12_N | 0.78 | 3211.17 | 492.9
J2 | DIFF_IO_2B_T13_N | E44 | BF46 | DIFF_IO_2B_T13 | DIFF_IO_2B_T13_P | 0 | 3212.17 | 520.6
J2 | DIFF_IO_2B_T13_P | E45 | BE46 | DIFF_IO_2B_T13 | DIFF_IO_2B_T13_N | 0 | 3212.17 | 520.6
J2 | DIFF_IO_2B_T14_N | H45 | BE50 | DIFF_IO_2B_T14 | DIFF_IO_2B_T14_P | 1.33 | 3212.66 | 520.68
J2 | DIFF_IO_2B_T14_P | H44 | BF50 | DIFF_IO_2B_T14 | DIFF_IO_2B_T14_N | 1.33 | 3211.33 | 520.46
J2 | DIFF_IO_2B_T15_N | D41 | BF53 | DIFF_IO_2B_T15 | DIFF_IO_2B_T15_P | 1.46 | 3211.11 | 520.43
J2 | DIFF_IO_2B_T15_P | D40 | BF57 | DIFF_IO_2B_T15 | DIFF_IO_2B_T15_N | 1.46 | 3212.57 | 520.67
J2 | DIFF_IO_2B_T16_N | E41 | BE57 | DIFF_IO_2B_T16 | DIFF_IO_2B_T16_P | 0.65 | 3214.25 | 520.95
J2 | DIFF_IO_2B_T16_P | E40 | BE61 | DIFF_IO_2B_T16 | DIFF_IO_2B_T16_N | 0.65 | 3213.6 | 520.84
J2 | DIFF_IO_2B_T17_N | D39 | BF64 | DIFF_IO_2B_T17 | DIFF_IO_2B_T17_P | 1.8 | 3212.52 | 520.66
J2 | DIFF_IO_2B_T17_P | D38 | BE64 | DIFF_IO_2B_T17 | DIFF_IO_2B_T17_N | 1.8 | 3214.32 | 520.96
J2 | DIFF_IO_2B_T18_N | H38 | BE68 | DIFF_IO_2B_T18 | DIFF_IO_2B_T18_P | 0.46 | 3212.91 | 520.72
J2 | DIFF_IO_2B_T18_P | H39 | BF68 | DIFF_IO_2B_T18 | DIFF_IO_2B_T18_N | 0.46 | 3212.45 | 520.65
J2 | DIFF_IO_2B_T19_N | D42 | BM38 | DIFF_IO_2B_T19 | DIFF_IO_2B_T19_P | 0.06 | 3212.72 | 499.27
J2 | DIFF_IO_2B_T19_P | D43 | BK38 | DIFF_IO_2B_T19 | DIFF_IO_2B_T19_N | 0.06 | 3212.66 | 499.26
J2 | DIFF_IO_2B_T1_N | G50 | CC19 | DIFF_IO_2B_T1 | DIFF_IO_2B_T1_P | 0.06 | 3210.38 | 520.31
J2 | DIFF_IO_2B_T1_P | G49 | CF19 | DIFF_IO_2B_T1 | DIFF_IO_2B_T1_N | 0.06 | 3210.32 | 520.3
J2 | DIFF_IO_2B_T20_N | D44 | BH41 | DIFF_IO_2B_T20 | DIFF_IO_2B_T20_P | 0.67 | 3211.96 | 520.57
J2 | DIFF_IO_2B_T20_P | D45 | BH38 | DIFF_IO_2B_T20 | DIFF_IO_2B_T20_N | 0.67 | 3211.29 | 520.45
J2 | DIFF_IO_2B_T21_N | F40 | BM41 | DIFF_IO_2B_T21 | DIFF_IO_2B_T21_P | 0.28 | 3211.14 | 499.02
J2 | DIFF_IO_2B_T21_P | F39 | BP41 | DIFF_IO_2B_T21 | DIFF_IO_2B_T21_N | 0.28 | 3211.42 | 499.06
J2 | DIFF_IO_2B_T22_N | E42 | BM49 | DIFF_IO_2B_T22 | DIFF_IO_2B_T22_P | 0.44 | 3212.66 | 520.68
J2 | DIFF_IO_2B_T22_P | E43 | BK49 | DIFF_IO_2B_T22 | DIFF_IO_2B_T22_N | 0.44 | 3212.22 | 520.61
J2 | DIFF_IO_2B_T23_N | H41 | BH52 | DIFF_IO_2B_T23 | DIFF_IO_2B_T23_P | 0.97 | 3213.03 | 520.74
J2 | DIFF_IO_2B_T23_P | H42 | BH49 | DIFF_IO_2B_T23 | DIFF_IO_2B_T23_N | 0.97 | 3212.06 | 520.58
J2 | DIFF_IO_2B_T24_N | D46 | BP52 | DIFF_IO_2B_T24 | DIFF_IO_2B_T24_P | 1.49 | 3210.81 | 498.96
J2 | DIFF_IO_2B_T24_P | D47 | BM52 | DIFF_IO_2B_T24 | DIFF_IO_2B_T24_N | 1.49 | 3212.3 | 499.2
J2 | DIFF_IO_2B_T2_N | H47 | CH22 | DIFF_IO_2B_T2 | DIFF_IO_2B_T2_P | 0.05 | 3212.41 | 520.64
J2 | DIFF_IO_2B_T2_P | H48 | CF22 | DIFF_IO_2B_T2 | DIFF_IO_2B_T2_N | 0.05 | 3212.46 | 520.65
J2 | DIFF_IO_2B_T3_N | G46 | CA22 | DIFF_IO_2B_T3 | DIFF_IO_2B_T3_P | 0.83 | 3213.23 | 520.78
J2 | DIFF_IO_2B_T3_P | G47 | CC22 | DIFF_IO_2B_T3 | DIFF_IO_2B_T3_N | 0.83 | 3212.4 | 520.64
J2 | DIFF_IO_2B_T4_N | E47 | CC28 | DIFF_IO_2B_T4 | DIFF_IO_2B_T4_P | 2.47 | 3212.29 | 520.62
J2 | DIFF_IO_2B_T4_P | E46 | CF28 | DIFF_IO_2B_T4 | DIFF_IO_2B_T4_N | 2.47 | 3214.76 | 521.03
J2 | DIFF_IO_2B_T5_N | F49 | CC31 | DIFF_IO_2B_T5 | DIFF_IO_2B_T5_P | 2.62 | 3210.05 | 499.22
J2 | DIFF_IO_2B_T5_P | F48 | CA31 | DIFF_IO_2B_T5 | DIFF_IO_2B_T5_N | 2.62 | 3212.67 | 499.64
J2 | DIFF_IO_2B_T6_N | H50 | CF31 | DIFF_IO_2B_T6 | DIFF_IO_2B_T6_P | 0.01 | 3212.47 | 499.6
J2 | DIFF_IO_2B_T6_P | H49 | CH31 | DIFF_IO_2B_T6 | DIFF_IO_2B_T6_N | 0.01 | 3212.48 | 499.6
J2 | DIFF_IO_2B_T7_N | C42 | CL6 | DIFF_IO_2B_T7 | DIFF_IO_2B_T7_P | 1.5 | 3213.38 | 494.84
J2 | DIFF_IO_2B_T7_P | C41 | CK8 | DIFF_IO_2B_T7 | DIFF_IO_2B_T7_N | 1.5 | 3214.88 | 494.69
J2 | DIFF_IO_2B_T8_N | G40 | CL8 | DIFF_IO_2B_T8 | DIFF_IO_2B_T8_P | 2.77 | 3211.23 | 494.27
J2 | DIFF_IO_2B_T8_P | G41 | CK11 | DIFF_IO_2B_T8 | DIFF_IO_2B_T8_N | 2.77 | 3214 | 494.49
J2 | DIFF_IO_2B_T9_N | F42 | CL11 | DIFF_IO_2B_T9 | DIFF_IO_2B_T9_P | 3.02 | 3210.92 | 494.33
J2 | DIFF_IO_2B_T9_P | F43 | CL14 | DIFF_IO_2B_T9 | DIFF_IO_2B_T9_N | 3.02 | 3213.94 | 494.69
J2 | GTSR4A_RX_CH0_N | B05 | CB3 | GTSR4A_RX_CH0 | GTSR4A_RX_CH0_P | 3.27 | 1243.75 | 187.25
J2 | GTSR4A_RX_CH0_P | B04 | CB1 | GTSR4A_RX_CH0 | GTSR4A_RX_CH0_N | 3.27 | 1240.48 | 186.73
J2 | GTSR4A_RX_CH1_N | B09 | BV3 | GTSR4A_RX_CH1 | GTSR4A_RX_CH1_P | 3.15 | 1119.77 | 167.58
J2 | GTSR4A_RX_CH1_P | B08 | BV1 | GTSR4A_RX_CH1 | GTSR4A_RX_CH1_N | 3.15 | 1116.62 | 167.08
J2 | GTSR4A_RX_CH2_N | B13 | BN3 | GTSR4A_RX_CH2 | GTSR4A_RX_CH2_P | 3.03 | 1026.37 | 152.76
J2 | GTSR4A_RX_CH2_P | B12 | BN1 | GTSR4A_RX_CH2 | GTSR4A_RX_CH2_N | 3.03 | 1023.34 | 152.28
J2 | GTSR4A_RX_CH3_N | B17 | BJ3 | GTSR4A_RX_CH3 | GTSR4A_RX_CH3_P | 3.16 | 928.3 | 137.2
J2 | GTSR4A_RX_CH3_P | B16 | BJ1 | GTSR4A_RX_CH3 | GTSR4A_RX_CH3_N | 3.16 | 925.14 | 136.7
J2 | GTSR4A_TX_CH0_N | A03 | BY10 | GTSR4A_TX_CH0 | GTSR4A_TX_CH0_P | 4.22 | 1390.06 | 195.51
J2 | GTSR4A_TX_CH0_P | A02 | BY7 | GTSR4A_TX_CH0 | GTSR4A_TX_CH0_N | 4.22 | 1385.84 | 194.89
J2 | GTSR4A_TX_CH1_N | A07 | BT10 | GTSR4A_TX_CH1 | GTSR4A_TX_CH1_P | 4.23 | 1255.82 | 175.72
J2 | GTSR4A_TX_CH1_P | A06 | BT7 | GTSR4A_TX_CH1 | GTSR4A_TX_CH1_N | 4.23 | 1251.59 | 175.1
J2 | GTSR4A_TX_CH2_N | A11 | BL10 | GTSR4A_TX_CH2 | GTSR4A_TX_CH2_P | 3.84 | 1147.44 | 159.75
J2 | GTSR4A_TX_CH2_P | A10 | BL7 | GTSR4A_TX_CH2 | GTSR4A_TX_CH2_N | 3.84 | 1143.6 | 159.19
J2 | GTSR4A_TX_CH3_N | A15 | BG10 | GTSR4A_TX_CH3 | GTSR4A_TX_CH3_P | 4.23 | 1015.1 | 140.25
J2 | GTSR4A_TX_CH3_P | A14 | BG7 | GTSR4A_TX_CH3 | GTSR4A_TX_CH3_N | 4.23 | 1010.87 | 139.62
J2 | GTSR4B_RX_CH0_N | G18 | BF3 | GTSR4B_RX_CH0 | GTSR4B_RX_CH0_P | 3.61 | 1098.53 | 152.54
J2 | GTSR4B_RX_CH0_P | G17 | BF1 | GTSR4B_RX_CH0 | GTSR4B_RX_CH0_N | 3.61 | 1094.92 | 152.01
J2 | GTSR4B_RX_CH1_N | G22 | BD3 | GTSR4B_RX_CH1 | GTSR4B_RX_CH1_P | 3.6 | 947.2 | 130.24
J2 | GTSR4B_RX_CH1_P | G21 | BD1 | GTSR4B_RX_CH1 | GTSR4B_RX_CH1_N | 3.6 | 943.6 | 129.71
J2 | GTSR4B_RX_CH2_N | G26 | BB3 | GTSR4B_RX_CH2 | GTSR4B_RX_CH2_P | 3.61 | 893.75 | 122.36
J2 | GTSR4B_RX_CH2_P | G25 | BB1 | GTSR4B_RX_CH2 | GTSR4B_RX_CH2_N | 3.61 | 890.14 | 121.83
J2 | GTSR4B_RX_CH3_N | G30 | AY3 | GTSR4B_RX_CH3 | GTSR4B_RX_CH3_P | 3.61 | 837.1 | 114.01
J2 | GTSR4B_RX_CH3_P | G29 | AY1 | GTSR4B_RX_CH3 | GTSR4B_RX_CH3_N | 3.61 | 833.49 | 113.48
J2 | GTSR4B_TX_CH0_N | H20 | BE10 | GTSR4B_TX_CH0 | GTSR4B_TX_CH0_P | 0.36 | 1389.17 | 188.13
J2 | GTSR4B_TX_CH0_P | H19 | BE7 | GTSR4B_TX_CH0 | GTSR4B_TX_CH0_N | 0.36 | 1388.81 | 187.66
J2 | GTSR4B_TX_CH1_N | H24 | BC10 | GTSR4B_TX_CH1 | GTSR4B_TX_CH1_P | 3.15 | 1125.17 | 168.44
J2 | GTSR4B_TX_CH1_P | H23 | BC7 | GTSR4B_TX_CH1 | GTSR4B_TX_CH1_N | 3.15 | 1122.02 | 167.94
J2 | GTSR4B_TX_CH2_N | H28 | BA10 | GTSR4B_TX_CH2 | GTSR4B_TX_CH2_P | 3.04 | 1041.32 | 155.13
J2 | GTSR4B_TX_CH2_P | H27 | BA7 | GTSR4B_TX_CH2 | GTSR4B_TX_CH2_N | 3.04 | 1038.28 | 154.65
J2 | GTSR4B_TX_CH3_N | H32 | AW10 | GTSR4B_TX_CH3 | GTSR4B_TX_CH3_P | 3.15 | 1004.55 | 149.3
J2 | GTSR4B_TX_CH3_P | H31 | AW7 | GTSR4B_TX_CH3 | GTSR4B_TX_CH3_N | 3.15 | 1001.4 | 148.8
J2 | GTSR4C_RX_CH0_N | B35 | AV3 | GTSR4C_RX_CH0 | GTSR4C_RX_CH0_P | 3.69 | 653.44 | 86.94
J2 | GTSR4C_RX_CH0_P | B34 | AV1 | GTSR4C_RX_CH0 | GTSR4C_RX_CH0_N | 3.69 | 649.75 | 86.4
J2 | GTSR4C_RX_CH1_N | B39 | AT3 | GTSR4C_RX_CH1 | GTSR4C_RX_CH1_P | 3.61 | 740.02 | 99.7
J2 | GTSR4C_RX_CH1_P | B38 | AT1 | GTSR4C_RX_CH1 | GTSR4C_RX_CH1_N | 3.61 | 736.41 | 99.17
J2 | GTSR4C_RX_CH2_N | B43 | AP3 | GTSR4C_RX_CH2 | GTSR4C_RX_CH2_P | 3.61 | 853.32 | 116.4
J2 | GTSR4C_RX_CH2_P | B42 | AP1 | GTSR4C_RX_CH2 | GTSR4C_RX_CH2_N | 3.61 | 849.71 | 115.87
J2 | GTSR4C_RX_CH3_N | B47 | AM3 | GTSR4C_RX_CH3 | GTSR4C_RX_CH3_P | 3.6 | 989.84 | 136.52
J2 | GTSR4C_RX_CH3_P | B46 | AM1 | GTSR4C_RX_CH3 | GTSR4C_RX_CH3_N | 3.6 | 986.24 | 135.99
J2 | GTSR4C_TX_CH0_N | A37 | AU10 | GTSR4C_TX_CH0 | GTSR4C_TX_CH0_P | 4.26 | 718.35 | 96.51
J2 | GTSR4C_TX_CH0_P | A36 | AU7 | GTSR4C_TX_CH0 | GTSR4C_TX_CH0_N | 4.26 | 714.09 | 95.88
J2 | GTSR4C_TX_CH1_N | A41 | AR10 | GTSR4C_TX_CH1 | GTSR4C_TX_CH1_P | 4.23 | 780.22 | 105.63
J2 | GTSR4C_TX_CH1_P | A40 | AR7 | GTSR4C_TX_CH1 | GTSR4C_TX_CH1_N | 4.23 | 775.99 | 105.01
J2 | GTSR4C_TX_CH2_N | A45 | AN10 | GTSR4C_TX_CH2 | GTSR4C_TX_CH2_P | 4.23 | 878.25 | 120.08
J2 | GTSR4C_TX_CH2_P | A44 | AN7 | GTSR4C_TX_CH2 | GTSR4C_TX_CH2_N | 4.23 | 874.02 | 119.45
J2 | GTSR4C_TX_CH3_N | A49 | AL10 | GTSR4C_TX_CH3 | GTSR4C_TX_CH3_P | 3.39 | 982.63 | 135.46
J2 | GTSR4C_TX_CH3_P | A48 | AL7 | GTSR4C_TX_CH3 | GTSR4C_TX_CH3_N | 3.39 | 979.24 | 134.96
J2 | REFCLK_GTSR4A_CH1_N | A19 | BB21 | REFCLK_GTSR4A_CH1 | REFCLK_GTSR4A_CH1_P | 0.35 | 1135.75 | 170.12
J2 | REFCLK_GTSR4A_CH1_P | A18 | BB16 | REFCLK_GTSR4A_CH1 | REFCLK_GTSR4A_CH1_N | 0.35 | 1135.4 | 170.06
J2 | REFCLK_GTSR4A_RX_N | C03 | BC25 | REFCLK_GTSR4A_RX | REFCLK_GTSR4A_RX_P | 3.05 | 1721.57 | 263.06
J2 | REFCLK_GTSR4A_RX_P | C02 | BC29 | REFCLK_GTSR4A_RX | REFCLK_GTSR4A_RX_N | 3.05 | 1724.62 | 263.55
J2 | REFCLK_GTSR4B_CH1_N | H36 | AV21 | REFCLK_GTSR4B_CH1 | REFCLK_GTSR4B_CH1_P | 3.16 | 1156.75 | 173.45
J2 | REFCLK_GTSR4B_CH1_P | H35 | AV16 | REFCLK_GTSR4B_CH1 | REFCLK_GTSR4B_CH1_N | 3.16 | 1153.59 | 172.95
J2 | REFCLK_GTSR4B_RX_N | H16 | AY21 | REFCLK_GTSR4B_RX | REFCLK_GTSR4B_RX_P | 5.65 | 1889.84 | 265.1
J2 | REFCLK_GTSR4B_RX_P | H15 | AY16 | REFCLK_GTSR4B_RX | REFCLK_GTSR4B_RX_N | 5.65 | 1884.19 | 264.89
J2 | REFCLK_GTSR4C_CH1_N | C49 | AP21 | REFCLK_GTSR4C_CH1 | REFCLK_GTSR4C_CH1_P | 3.05 | 1251.48 | 188.48
J2 | REFCLK_GTSR4C_CH1_P | C48 | AP16 | REFCLK_GTSR4C_CH1 | REFCLK_GTSR4C_CH1_N | 3.05 | 1248.43 | 187.99
J2 | REFCLK_GTSR4C_RX_N | C45 | AT21 | REFCLK_GTSR4C_RX | REFCLK_GTSR4C_RX_P | 3.16 | 1172.43 | 175.94
J2 | REFCLK_GTSR4C_RX_P | C44 | AT16 | REFCLK_GTSR4C_RX | REFCLK_GTSR4C_RX_N | 3.16 | 1169.27 | 175.44