## 80-000464RI-1_BOM_RevB
Quantity | ID | Mfg_PID | Designator | Type | LibRef | Footprint | Comment | Value | Voltage | Description | Mfg | Mfg_PN | Dist1 | Dist1_PN | $/10 | $/100 | $/500 | RoHS_Status | PbFree_Status | QtyAvail | Time_Stamp
7 | 2 | 6039 | C9, C37, C41, C46, C54, C63, C66 | capacitor | B45197A3106K209 | SMD_TAN_B | 10uF | 10uF | 16 VDC | CAP TANT 10UF 16V 10% 1411 | Kemet | T495B106K016ZTE800 | Digi-Key | 495-1676-1-ND | 1.720000 | 1.442100 | 1.062600 | RoHS Compliant | Lead free | 172271 | 2013-03-18 17:49:32
1 | 39 | 5401 | C51 | capacitor | CAP_X7R_0603_50V | C0603N | 2200pF | 2200pF | 50V | CAP CERM 2200PF 10% 50V X7R 0603 | AVX Corporation | 06035C222KAT2A | Digi-Key | 478-1219-1-ND | 0.055000 | 0.032500 | 0.018760 | RoHS Compliant | Lead free | 44940 | 2010-08-02 16:50:35
1 | 1610 | 1610 | U4 | general | ULN2003AID | SO16 | ULN2003AID |  |  | IC DARL TRANS ARRAY HV 16-SOIC | Texas Instruments | ULN2003AIDR | Digi-Key | 296-15407-1-ND | 0.640000 | 0.360000 | 0.224000 | RoHS Compliant | Lead Free | 2863 | 2007-03-13 18:10:51
3 | 2369 | 2962 | J7, J8, J9 | general | 901-143-6RFX | 901-143-6RFX | 901-143-6RFX |  |  | CONN SMA RECEPTACLE RT ANGLE PCB | Amphenol-RF Division | 901-143-6RFX | Digi-Key | ARFX1232-ND | 4.780000 | 3.710000 | 3.280000 | RoHS Compliant | Lead Free | 2720 | 2006-07-31 15:52:13
37 | 2620 | 9170 | C1, C2, C3, C4, C10, C12, C14, C15, C17, C18, C19, C20, C21, C22, C23, C24, C29, C31, C32, C33, C36, C40, C43, C44, C45, C48, C49, C50, C52, C55, C57, C58, C59, C65, C68, C76, C77 | capacitor | CAP_X5R_0402_10V | C0402N | 0.1uF | 0.1uF | 10V | CAP CER 0.1UF 10V 10% X5R 0402 | TDK Corporation | C1005X5R1A104K050BA | Digi-Key | 445-1265-1-ND | 0.025000 | 0.011600 | 0.008080 | RoHS Compliant | Lead free | 822109 | 2013-02-05 21:45:29
2 | 2678 | 3316 | U13, U19 | general | LM337IMP | SOT223 | LM337IMP |  |  | IC REG LDO NEG ADJ 1A SOT223 | National Semiconductor | LM337IMP/NOPB | Digi-Key | LM337IMPCT-ND | 1.557000 | 1.229800 | 0.956480 | RoHS Compliant | Lead free | 5942 | 2012-08-21 09:16:42
2 | 2686 | 3324 | TP1, TP2 | general | TP_BLK_5001 | TP | 5001 |  |  | TEST POINT PC MINI .040"D BLACK | Keystone Electronics | 5001 | Digi-Key | 5001K-ND | 0.331000 | 0.231400 | 0.198320 | RoHS Compliant | Lead free | 428864 | 2012-04-19 15:22:26
1 | 3790 | 4428 | U6 | general | OPA4134UA | SO14 | OPA4134UA |  |  | IC QUAD AUDIO OPAMP 14-SOIC | Texas Instruments | OPA4134UA | Digi-Key | OPA4134UA-ND |  | 2.324000 | 2.158000 | RoHS compliant | Lead free | 17777 | 2007-10-12 17:20:32
1 | 4439 | 5091 | Y1 | general | ABS07-32.768KHZ-1-T | ABS07 | 32.768Khz | 32.768Khz |  | CRYSTAL 32.768KHZ 12.5PF SMD | Abracon Corporation | ABS07-32.768KHZ-1-T | Digi-Key | 535-9808-1-ND | 1.528000 | 1.057500 | 0.893000 | RoHS Compliant | Lead free | 4865 | 2010-02-17 18:51:33
6 | 5273 | 6010 | R1, R2, R24, R27, R29, R30 | resistor | RES_0402 | R0402N | 0.0 | 0.0 |  | RES 0.0 OHM 1/16W 0402 SMD | Vishay/Dale | CRCW04020000Z0ED | Digi-Key | 541-0.0JCT-ND | 0.074000 | 0.040000 | 0.022950 | RoHS Compliant | Lead free | 451434 | 2012-01-24 15:53:56
30 | 5274 | 8017 | R17, R26, R41, R42, R43, R44, R53, R54, R55, R56, R65, R66, R67, R68, R73, R74, R75, R76, R82, R83, R86, R87, R89, R90, R93, R94, R97, R108, R113, R114 | resistor | RES_0402 | R0402N | 1.00K | 1.00K |  | RES 1.00K OHM 1/16W 1% 0402 SMD | Vishay Dale | CRCW04021K00FKED | Digi-Key | 541-1.00KLCT-ND | 0.083000 | 0.044400 | 0.025500 | RoHS Compliant | Lead free | 737220 | 2012-05-16 11:40:52
7 | 5276 | 8126 | R31, R33, R35, R48, R57, R78, R111 | resistor | RES_0402 | R0402N | 10.0K | 10.0K |  | RES 10.0K OHM 1/16W 1% 0402 SMD | Vishay Dale | CRCW040210K0FKED | Digi-Key | 541-10.0KLCT-ND | 0.083000 | 0.044400 | 0.025500 | RoHS Compliant | Lead free | 2408041 | 2012-05-16 12:39:33
2 | 5285 | 8340 | R25, R96 | resistor | RES_0402 | R0402N | 330 | 330 |  | RES 330 OHM 1/16W 1% 0402 SMD | Vishay Dale | CRCW0402330RFKED | Digi-Key | 541-330LCT-ND | 0.083000 | 0.044400 | 0.025500 | RoHS Compliant | Lead free | 33063 | 2012-05-15 16:47:42
6 | 5288 | 8701 | R13, R16, R22, R32, R99, R104 | resistor | RES_0402 | R0402N | 49.9 | 49.9 |  | RES 49.9 OHM 1/16W 1% 0402 SMD | Vishay Dale | CRCW040249R9FKED | Digi-Key | 541-49.9LCT-ND | 0.083000 | 0.044400 | 0.025500 | RoHS Compliant | Lead free | 853795 | 2012-05-15 14:52:28
8 | 5314 | 6060 | C8, C39, C47, C60, C61, C67, C70, C71 | capacitor | CAP_X7R_0603_50V | C0603N | 0.1uF | 0.1uF | 50V | CAP CER 0.1UF 50V 10% X7R 0603 | AVX Corporation | 06035C104KAT2A | Digi-Key | 478-5052-1-ND | 0.230000 | 0.150000 | 0.043120 | RoHS Compliant | Lead free | 920231 | 2012-03-09 15:07:58
4 | 5328 | 7944 | R81, R85, R92, R112 | resistor | RES_0603 | R0603N | 0.0 | 0.0 |  | RES 0.0 OHM 1/10W 0603 SMD | Vishay Dale | CRCW06030000Z0EA | Digi-Key | 541-0.0GCT-ND | 0.074000 | 0.040000 | 0.022950 | RoHS Compliant | Lead free | 319040 | 2012-05-15 10:47:47
2 | 5399 | 8048 | R5, R79 | resistor | RES_0402 | R0402N | 2.00K | 2.00K |  | RES 2.00K OHM 1/16W 1% 0402 SMD | Vishay Dale | CRCW04022K00FKED | Digi-Key | 541-2.00KLCT-ND | 0.083000 | 0.044400 | 0.025500 | RoHS Compliant | Lead free | 313112 | 2012-05-16 11:44:49
1 | 5509 | 6258 | U5 | general | ADS1158IRTCT | QFN48(PWP) | ADS1158IRTCT |  |  | IC ADC 16BIT 16CH DELT-SIG 48QFN | Texas Instruments | ADS1158IRTCT | Digi-Key | 296-23494-1-ND | 14.111000 | 11.987500 | 11.987500 | RoHS Compliant | Lead free | 488 | 2012-04-06 15:31:07
1 | 5547 | 6296 | U2 | general | DAC8554IPW | TSSOP16 | DAC8554IPW |  |  | IC DAC 16BIT QUAD W/SPI 16-TSSOP | Texas Instruments | DAC8554IPW | Digi-Key | 296-18310-5-ND | 13.200000 | 11.220000 | 9.570000 | RoHS Compliant | Lead free | 1192 | 2012-04-17 15:31:04
1 | 5555 | 6304 | U7 | general | REF3120AIDBZT | SOT-23-3 | REF3120AIDBZT |  |  | IC VREF SERIES PREC SOT-23-3 | Texas Instruments | REF3120AIDBZT | Digi-Key | 296-17927-1-ND | 2.967000 | 2.426500 | 2.426500 | RoHS Compliant | Lead free | 111 | 2012-04-17 15:51:57
4 | 5807 | 8487 | R84, R88, R91, R95 | resistor | RES_0402 | R0402N | 24.9 | 24.9 |  | RES 24.9 OHM 1/16W 1% 0402 SMD | Vishay Dale | CRCW040224R9FKED | Digi-Key | 541-24.9LCT-ND | 0.083000 | 0.044400 | 0.025500 | RoHS Compliant | Lead free | 32092 | 2012-05-15 14:41:32
2 | 5817 | 8698 | R46, R58 | resistor | RES_0402 | R0402N | 47.0 | 47.0 |  | RES 47.0 OHM 1/16W 1% 0402 SMD | Vishay Dale | CRCW040247R0FKED | Digi-Key | 541-47.0LCT-ND | 0.083000 | 0.044400 | 0.025500 | RoHS Compliant | Lead free | 149382 | 2012-05-15 14:52:05
3 | 5833 | 8284 | R77, R101, R103 | resistor | RES_0402 | R0402N | 100 | 100 |  | RES 100 OHM 1/16W 1% 0402 SMD | Vishay Dale | CRCW0402100RFKED | Digi-Key | 541-100LCT-ND | 0.083000 | 0.044400 | 0.025500 | RoHS Compliant | Lead free | 125888 | 2012-05-15 16:40:11
5 | 5842 | 8324 | R34, R45, R50, R59, R62 | resistor | RES_0402 | R0402N | 240 | 240 |  | RES 240 OHM 1/16W 1% 0402 SMD | Vishay Dale | CRCW0402240RFKED | Digi-Key | 541-240LCT-ND | 0.083000 | 0.044400 | 0.025500 | RoHS Compliant | Lead free | 259316 | 2012-05-15 16:45:32
1 | 5849 | 8349 | R36 | resistor | RES_0402 | R0402N | 390 | 390 |  | RES 390 OHM 1/16W 1% 0402 SMD | Vishay Dale | CRCW0402390RFKED | Digi-Key | 541-390LCT-ND | 0.083000 | 0.044400 | 0.025500 | RoHS Compliant | Lead free | 103349 | 2012-05-15 16:49:12
2 | 5854 | 8361 | R98, R106 | resistor | RES_0402 | R0402N | 499 | 499 |  | RES 499 OHM 1/16W 1% 0402 SMD | Vishay Dale | CRCW0402499RFKED | Digi-Key | 541-499LCT-ND | 0.083000 | 0.044400 | 0.025500 | RoHS Compliant | Lead free | 191882 | 2012-05-15 16:51:56
1 | 5946 | 8206 | R102 | resistor | RES_0402 | R0402N | 53.6K | 53.6K |  | RES 53.6K OHM 1/16W 1% 0402 SMD | Vishay Dale | CRCW040253K6FKED | Digi-Key | 541-53.6KLCT-ND | 0.083000 | 0.044400 | 0.025500 | RoHS Compliant | Lead free | 38129 | 2012-05-16 16:59:06
1 | 5998 | 6768 | C26 | capacitor | CAP_X5R_0402_10V | C0402N | 0.22uF | 0.22uF | 10V | CAP CER 0.22UF 10V 10% X5R 0402 | Taiyo Yuden | LMK105BJ224KV-F | Digi-Key | 587-1228-1-ND | 0.113000 | 0.040500 | 0.021600 | RoHS Compliant | Lead free | 149893 | 2012-04-19 14:51:42
2 | 6003 | 6773 | U11, U12 | general | OPA365AMDBVTEP | SOT-23-5 | OPA365AMDBVTEP |  |  | IC OPAMP GP R-R 50MHZ LN SOT23-5 | Texas Instruments | OPA365AMDBVTEP | Digi-Key | 296-29461-1-ND | 6.960000 | 5.730000 | 5.730000 | RoHS Compliant | Lead free | 382 | 2012-04-19 14:52:41
1 | 6318 | 7113 | C5 | capacitor | CAP_NPO_0402_50V | C0402N | 4.7pF | 4.7pF | 50V | CAP CER 4.7PF 50V NPO 0402 | Yageo | CC0402CRNPO9BN4R7 | Digi-Key | 311-1367-1-ND | 0.017000 | 0.007800 | 0.005460 | RoHS Compliant | Lead free | 53845 | 2012-04-26 16:19:15
5 | 6592 | 7946 | R3, R9, R10, R11, R12 | resistor | RES_1206 | R1206N | 0.0 | 0.0 |  | RES 0.0 OHM 1/4W 1206 SMD | Vishay Dale | CRCW12060000Z0EA | Digi-Key | 541-0.0ECT-ND | 0.094000 | 0.050600 | 0.029100 | RoHS Compliant | Lead free | 194400 | 2012-05-15 10:48:02
1 | 6594 | 9152 | C74 | capacitor | CAP_X7R_0603_16V | C0603N | 1.0uF | 1.0uF | 16V | CAP CER 1UF 16V 10% X7R 0603 | TDK Corporation | C1608X7R1C105K080AC | Digi-Key | 445-1604-1-ND | 0.077000 | 0.036600 | 0.025800 | RoHS Compliant | Lead free | 1361950 | 2013-01-25 11:23:55
4 | 6595 | 7958 | J6, J10, J11, J12 | general | 70543-0036 | 70543-0036 | 70543-0036 |  |  | CONN HDR VERT 2POS .100 TIN | Molex Inc | 70543-0036 | Digi-Key | WM4824-ND | 0.812000 | 0.619000 | 0.495180 | RoHS Compliant | Lead free | 10268 | 2012-05-23 13:08:38
4 | 6596 | 7959 | J13, J14, J15, J16 | general | 74099-0008 | 74099-0008 | 74099-0008 |  |  | CONN HEADER .100 VERT 8POS SMD | Molex Connector Corporation | 74099-0008 | Digi-Key | WM7218-ND | 1.584000 | 1.173000 | 0.938400 | RoHS Compliant | Lead free | 27 | 2012-05-23 13:08:43
1 | 6597 | 7960 | J2 | general | 74099-0010 | 74099-0010 | 74099-0010 |  |  | CONN HEADER .100 VERT 10POS SMD | Molex Connector Corporation | 74099-0010 | Digi-Key | WM7220-ND | 1.697000 | 1.257400 | 1.005920 | RoHS Compliant | Lead free | 56 | 2012-05-23 13:08:48
1 | 6598 | 7961 | J5 | general | 74099-0012 | 74099-0012 | 74099-0012 |  |  | CONN HEADER .100 VERT 12POS SMD | Molex Connector Corporation | 74099-0012 | Digi-Key | WM7222-ND | 2.504000 | 1.854600 | 1.483680 | RoHS Compliant | Lead free | 337 | 2012-05-23 13:08:53
1 | 6599 | 7962 | Y2 | general | CB3LV-3I-40M0000 | CB3LV | 40.0000MHZ | 40.0000MHZ |  | OSC 40.0000 MHZ 3.3V SMD | CTS-Frequency Controls | CB3LV-3I-40M0000 | Digi-Key | CTX314LVCT-ND | 1.766000 | 1.483700 | 1.436560 | RoHS Compliant | Lead free | 7395 | 2012-05-23 13:09:01
1 | 6600 | 7963 | U14 | general | OPA350EA-250 | MSOP8 | OPA350EA/250 |  |  | IC OPAMP GP R-R 38MHZ SGL 8MSOP | Texas Instruments | OPA350EA/250 | Digi-Key | OPA350EACT-ND | 2.812000 | 2.299900 | 2.299900 | RoHS Compliant | Lead free | 2393 | 2012-05-23 13:09:09
1 | 6601 | 7964 | U15 | general | REF3140AIDBZT | SOT-23-3 | REF3140AIDBZT |  |  | IC VREF SERIES PREC 4.1V SOT23-3 | Texas Instruments | REF3140AIDBZT | Digi-Key | 296-17234-1-ND | 2.967000 | 2.426500 | 2.426500 | RoHS Compliant | Lead free | 676 | 2012-05-23 13:09:34
1 | 6602 | 7965 | U16 | general | THS4222DGN | MSOP-8-PWRPAD | THS4222DGN |  |  | IC OPAMP VFB R-R 120MHZ LV 8MSOP | Texas Instruments | THS4222DGN | Digi-Key | 296-13638-5-ND | 3.625000 | 2.972500 | 2.407000 | RoHS Compliant | Lead free | 154 | 2012-05-23 13:09:42
1 | 6603 | 7966 | U20 | general | THS4505DGK | MSOP-8-PWRPAD | THS4505DGK |  |  | IC OPAMP DIFF 210MHZ SGL 8MSOP | Texas Instruments | THS4505DGK | Digi-Key | 296-16791-5-ND | 5.250000 | 4.305000 | 3.486000 | RoHS Compliant | Lead free | 299 | 2012-05-23 13:09:49
2 | 6625 | 7990 | C6, C73 | capacitor | CAP_NPO_0402_50V | C0402N | 8.2pF | 8.2pF | 50V | CAP CER 8.2PF 50V NP0 0402 | Taiyo Yuden | UMK105CG8R2DV-F | Digi-Key | 587-1946-1-ND | 0.022000 | 0.009900 | 0.006940 | RoHS Compliant | Lead free | 53978 | 2012-05-30 10:15:21
14 | 6626 | 7991 | C7, C13, C16, C25, C28, C38, C42, C53, C56, C64, C69, C72, C75, C78 | capacitor | CAP_X5R_0805_25V | C0805N | 10uF | 10uF | 25V | CAP CER 10UF 25V 10% X5R 0805 | Murata Electronics North America | GRM21BR61E106KA73L | Digi-Key | 490-5523-1-ND | 0.231000 | 0.167100 | 0.146500 | RoHS Compliant | Lead free | 247736 | 2012-05-30 10:15:29
1 | 6627 | 7992 | U3 | general | ADS5560IRGZT | RGZ48_N | ADS5560IRGZT |  |  | IC ADC 16BIT 40MSPS 48-QFN | Texas Instruments | ADS5560IRGZT | Digi-Key | 296-23418-1-ND | 50.160000 | 44.688000 | 44.688000 | RoHS Compliant | Lead free | 138 | 2012-05-30 10:15:50
4 | 6628 | 7993 | R6, R14, R19, R23 | resistor | RES_0402 | R0402N | 10.2K | 10.2K |  | RES 10.2K OHM 1/16W 1% 0402 SMD | Vishay Dale | CRCW040210K2FKED | Digi-Key | 541-10.2KLCT-ND | 0.083000 | 0.044400 | 0.025500 | RoHS Compliant | Lead free | 20331 | 2012-05-30 10:16:01
6 | 6629 | 7994 | R7, R15, R21, R28, R115, R116 | resistor | RES_0402 | R0402N | 14.7K | 14.7K |  | RES 14.7K OHM 1/16W 1% 0402 SMD | Vishay Dale | CRCW040214K7FKED | Digi-Key | 541-14.7KLCT-ND | 0.083000 | 0.044400 | 0.025500 | RoHS Compliant | Lead free | 36765 | 2012-05-30 10:16:09
1 | 6630 | 7995 | R100 | resistor | RES_0402 | R0402N | 487 | 487 |  | RES 487 OHM 1/16W 1% 0402 SMD | Vishay Dale | CRCW0402487RFKED | Digi-Key | 541-487LCT-ND | 0.083000 | 0.044400 | 0.025500 | RoHS Compliant | Lead free | 12663 | 2012-05-30 10:16:16
1 | 6631 | 7996 | R105 | resistor | RES_0402 | R0402N | 523 | 523 |  | RES 523 OHM 1/16W 1% 0402 SMD | Vishay Dale | CRCW0402523RFKED | Digi-Key | 541-523LCT-ND | 0.083000 | 0.044400 | 0.025500 | RoHS Compliant | Lead free | 27028 | 2012-05-30 10:16:24
16 | 6632 | 7997 | R37, R38, R39, R40, R47, R49, R51, R52, R60, R61, R63, R64, R69, R70, R71, R72 | resistor | RES_0402 | R0402N | 9.09K | 9.09K |  | RES 9.09K OHM 1/16W 1% 0402 SMD | Vishay Dale | CRCW04029K09FKED | Digi-Key | 541-9.09KLCT-ND | 0.083000 | 0.044400 | 0.025500 | RoHS Compliant | Lead free | 78799 | 2012-05-30 10:16:34
2 | 6633 | 7998 | C27, C30 | capacitor | CAP_NPO_0402_50V | C0402N | 12pF | 12pF | 50V | CAP CER 12PF 50V 5% NP0 0402 | Taiyo Yuden | UMK105CG120JV-F | Digi-Key | 587-1948-1-ND | 0.022000 | 0.009900 | 0.006940 | RoHS Compliant | Lead free | 59455 | 2012-05-30 11:12:12
1 | 6634 | 7999 | U1 | general | DAC5672IPFB | PFB48_N | DAC5672IPFB |  |  | IC DAC 14BIT DUAL 200MSPS 48TQFP | Texas Instruments | DAC5672IPFB | Digi-Key | 296-17549-ND | 27.565000 | 23.542000 | 20.562000 | RoHS Compliant | Lead free | 892 | 2012-05-30 11:12:20
1 | 7523 | 9172 | PN-PCB1 | general | PN-PCB | PN-PCB | 90-000173R-2_RevA | 90-000173R-2_RevA |  | PCB - AM335x Indy Analog Expander | Critical Link LLC | 90-000173R-2 | Critical Link LLC | 90-000173R-2 | 0.000000 | 0.000000 | 0.000000 | Lead free | RoHS Compliant | 0 | 2013-02-11 14:00:00
3 | 7524 | 9173 | J1, J3, J4 | general | INDI_IO | 87759-5050 | 87759-5050 |  |  | CONN HEADER 50POS 2MM VERT SMD | Molex Connector Corporation | 87759-5050 | Digi-Key | WM18672-ND | 3.815000 | 3.179400 | 2.702500 | RoHS Compliant | Lead free | 56 | 2013-02-11 12:41:43
3 | 7790 | 9492 | U9, U10, U18 | general | LM317MQDCYR | 318E-04 | LM317MQDCYR |  |  | IC REG LDO ADJ 0.5A SOT223 | Texas Instruments | LM317MQDCYRG4 | Digi-Key | 296-23127-1-ND | 0.874000 | 0.672800 | 0.498520 | RoHS Compliant | Lead free | 24807 | 2013-06-05 10:29:21